## Beam parameters
Date | 10/31/2023
Time on | 2:30 pm |  | Time off | 11:00pm
Operators | Alexis
Experiment | FFJ24 1200 keV irradiation at 200 K
SOURCE | TiH2
Ionizer current (A) | 28
Target (kV) | 6.1 |  | Target current (mA) | ?
Extractor (kV) | 19 |  | Extractor current (mA) | 0.3
Gridded Lens (kV) | 8 |  | Gridded Lens current (mA) | 0.05
Oven temp (deg C) | 100
actual | 110
Y steerer (au) | 50
Inj. Magnet (A) | 2.48
Beam current (nA) | 12000
ACCELERATOR
Terminal (kV) | 590 |  | Terminal valve
Tube lens (au) | 1.9 |  | HE pressure | 8e-07
X steerer (au) | 6.9 |  | Quad X (au) | 3.94
Y steerer (au) | 5.7 |  | Quad Y (au) | 2.1
Beam current (nA) | 500
BEAMLINE
Quad Y1 (A)
TGS, RBS, HTS | HTS |  | Quad X1 (A)
Steering magnet (A) | 6 |  | Quad Y2 (A)
X steerer (au) | -150 | mV
Y steerer (au) | 0.4 | kV
Beam current (nA) | 100 |  | Charge State? | +1
Beam energy (keV) | 1200
Beam Shape Notes | Beautiful large beam very stable

## step01
45236.6977 | 0 | 0 | < | Aperture diameter, m | 0.003175
45236.6977 | 1 | 0 | < | Aperture area, m2 | 7.9173e-06
45236.6977 | 2 | 0 | < | Target Fluence, ions/m2 | 9.86e+19
45236.6977 | 3 | 0 | <
45236.6977 | 4 | 0 | < | Acc. Charge, C | 0.00012514
45236.6977 | 5 | 1e-10 | < | Step fluence, ion/m2 | 9.8661e+19
45236.6977 | 6 | 1e-10 | < | Accumulated fluence, ion/m2 | 9.8661e+19
45236.6978 | 7 | 0 | <
45236.6978 | 8 | 0 | < | Ave. Current, A | 1.1386e-07
45236.6978 | 9 | 0 | < | Last Current, A | 1e-10
45236.6978 | 10 | 0 | < | Target Charge, C | 0.00012506
45236.6978 | 11 | 0 | < | time left, s | 776.7716
45236.6978 | 12 | 0 | < |  | 0:13
45236.6978 | 13 | 1e-10 | < |  | 45874.1094
45236.6978 | 14 | 1e-10 | < |  | 45874.1184
45236.6978 | 15 | 0 | <
45236.6979 | 16 | 0 | < | Average current | 1.1386e-07
45236.6979 | 17 | 0 | < | Typical current [nA] | 163.1065
45236.6979 | 18 | 0 | < | Maximum current [nA] | 306.7
45236.6979 | 19 | 0 | <
45236.6979 | 20 | 0 | <
45236.6979 | 21 | 1e-10 | <
45236.6979 | 22 | 1e-10 | <
45236.6979 | 23 | 1e-10 | <
45236.698 | 24 | 1e-10 | <
45236.698 | 25 | 0 | <
45236.698 | 26 | 0 | <
45236.698 | 27 | 0 | <
45236.698 | 28 | 0 | <
45236.698 | 29 | 1e-10 | <
45236.698 | 30 | 1e-10 | <
45236.698 | 31 | 1e-10 | <
45236.698 | 32 | 1e-10 | <
45236.6981 | 33 | 0 | <
45236.6981 | 34 | 0 | <
45236.6981 | 35 | 1.2e-09 | <
45236.6981 | 36 | 1.7e-09 | <
45236.6981 | 37 | 1e-10 | <
45236.6981 | 38 | 0 | <
45236.6981 | 39 | 0 | <
45236.6981 | 40 | -1e-10 | <
45236.6981 | 41 | -1e-10 | <
45236.6982 | 42 | 0 | <
45236.6982 | 43 | -1.1e-09 | <
45236.6982 | 44 | -5e-10 | <
45236.6982 | 45 | -1e-10 | <
45236.6982 | 46 | -1e-10 | <
45236.6982 | 47 | 3e-10 | <
45236.6982 | 48 | 1e-10 | <
45236.6982 | 49 | -2e-10 | <
45236.6983 | 50 | -1e-10 | <
45236.6983 | 51 | 0 | <
45236.6983 | 52 | 0 | <
45236.6983 | 53 | 0 | <
45236.6983 | 54 | 0 | <
45236.6983 | 55 | 0 | <
45236.6983 | 56 | -1e-10 | <
45236.6983 | 57 | 0 | <
45236.6983 | 58 | 0 | <
45236.6984 | 59 | 0 | <
45236.6984 | 60 | 0 | <
45236.6984 | 61 | 3e-10 | <
45236.6984 | 62 | 2e-10 | <
45236.6984 | 63 | 1e-10 | <
45236.6984 | 64 | 0 | <
45236.6984 | 65 | 0 | <
45236.6984 | 66 | 1e-10 | <
45236.6984 | 67 | 1e-10 | <
45236.6985 | 68 | 0 | <
45236.6985 | 69 | -2e-10 | <
45236.6985 | 70 | 1e-10 | <
45236.6985 | 71 | 0 | <
45236.6985 | 72 | 0 | <
45236.6985 | 73 | 2e-10 | <
45236.6985 | 74 | 1e-10 | <
45236.6985 | 75 | 1e-10 | <
45236.6986 | 76 | 1e-10 | <
45236.6986 | 77 | 0 | <
45236.6986 | 78 | 0 | <
45236.6986 | 79 | 0 | <
45236.6986 | 80 | 0 | <
45236.6986 | 81 | 0 | <
45236.6986 | 82 | 0 | <
45236.6986 | 83 | -2e-10 | <
45236.6986 | 84 | 0 | <
45236.6987 | 85 | 0 | <
45236.6987 | 86 | 0 | <
45236.6987 | 87 | 1e-10 | <
45236.6987 | 88 | 1e-10 | <
45236.6987 | 89 | 1e-10 | <
45236.6987 | 90 | 0 | <
45236.6987 | 91 | 0 | <
45236.6987 | 92 | 0 | <
45236.6988 | 93 | 0 | <
45236.6988 | 94 | 0 | <
45236.6988 | 95 | 0 | <
45236.6988 | 96 | 0 | <
45236.6988 | 97 | 0 | <
45236.6988 | 98 | 1e-10 | <
45236.6988 | 99 | 0 | <
45236.6988 | 100 | 0 | <
45236.6988 | 101 | 0 | <
45236.6989 | 102 | 4.7e-09 | <
45236.6989 | 103 | 6.23e-08 | <
45236.6989 | 104 | 1.937e-07 | <
45236.6989 | 105 | 2.36e-07 | S
45236.6989 | 106 | 2.901e-07 | S
45236.6989 | 107 | 3.025e-07 | S
45236.6989 | 108 | 3.067e-07 | S
45236.6989 | 109 | 3.063e-07 | S
45236.6989 | 110 | 2.886e-07 | S
45236.6989 | 111 | 2.112e-07 | S
45236.699 | 112 | 1.913e-07 | <
45236.699 | 113 | 1.879e-07 | <
45236.699 | 114 | 1.859e-07 | <
45236.699 | 115 | 1.86e-07 | <
45236.699 | 116 | 1.86e-07 | <
45236.699 | 117 | 2.084e-07 | S
45236.699 | 118 | 2.266e-07 | S
45236.699 | 119 | 2.282e-07 | S
45236.6991 | 120 | 2.212e-07 | S
45236.6991 | 121 | 2.206e-07 | S
45236.6991 | 122 | 2.207e-07 | S
45236.6991 | 123 | 2.201e-07 | S
45236.6991 | 124 | 2.211e-07 | S
45236.6991 | 125 | 1.915e-07 | <
45236.6991 | 126 | 1.78e-07 | <
45236.6991 | 127 | 1.762e-07 | <
45236.6991 | 128 | 1.761e-07 | <
45236.6992 | 129 | 1.755e-07 | <
45236.6992 | 130 | 1.748e-07 | <
45236.6992 | 131 | 1.665e-07 | <
45236.6992 | 132 | 1.602e-07 | <
45236.6992 | 133 | 1.599e-07 | <
45236.6992 | 134 | 1.599e-07 | <
45236.6992 | 135 | 1.605e-07 | <
45236.6992 | 136 | 1.615e-07 | <
45236.6992 | 137 | 1.637e-07 | <
45236.6993 | 138 | 1.648e-07 | <
45236.6993 | 139 | 1.646e-07 | <
45236.6993 | 140 | 1.645e-07 | <
45236.6993 | 141 | 1.638e-07 | <
45236.6993 | 142 | 1.573e-07 | <
45236.6993 | 143 | 1.372e-07 | <
45236.6993 | 144 | 1.272e-07 | <
45236.6993 | 145 | 1.256e-07 | <
45236.6994 | 146 | 1.273e-07 | <
45236.6994 | 147 | 1.459e-07 | <
45236.6994 | 148 | 1.516e-07 | <
45236.6994 | 149 | 1.535e-07 | <
45236.6994 | 150 | 1.545e-07 | <
45236.6994 | 151 | 1.538e-07 | <
45236.6994 | 152 | 1.54e-07 | <
45236.6994 | 153 | 1.558e-07 | <
45236.6994 | 154 | 1.572e-07 | <
45236.6995 | 155 | 1.569e-07 | <
45236.6995 | 156 | 1.566e-07 | <
45236.6995 | 157 | 1.526e-07 | <
45236.6995 | 158 | 1.659e-07 | <
45236.6995 | 159 | 1.725e-07 | <
45236.6995 | 160 | 1.714e-07 | <
45236.6995 | 161 | 1.697e-07 | <
45236.6995 | 162 | 1.723e-07 | <
45236.6995 | 163 | 1.741e-07 | <
45236.6996 | 164 | 1.708e-07 | <
45236.6996 | 165 | 1.735e-07 | <
45236.6996 | 166 | 1.73e-07 | <
45236.6996 | 167 | 1.734e-07 | <
45236.6996 | 168 | 1.641e-07 | <
45236.6996 | 169 | 1.359e-07 | <
45236.6996 | 170 | 1.293e-07 | <
45236.6996 | 171 | 1.408e-07 | <
45236.6997 | 172 | 1.579e-07 | <
45236.6997 | 173 | 1.601e-07 | <
45236.6997 | 174 | 1.595e-07 | <
45236.6997 | 175 | 1.586e-07 | <
45236.6997 | 176 | 1.526e-07 | <
45236.6997 | 177 | 1.488e-07 | <
45236.6997 | 178 | 1.499e-07 | <
45236.6997 | 179 | 1.501e-07 | <
45236.6997 | 180 | 1.507e-07 | <
45236.6998 | 181 | 1.54e-07 | <
45236.6998 | 182 | 1.516e-07 | <
45236.6998 | 183 | 1.52e-07 | <
45236.6998 | 184 | 1.515e-07 | <
45236.6998 | 185 | 1.517e-07 | <
45236.6998 | 186 | 1.521e-07 | <
45236.6998 | 187 | 1.52e-07 | <
45236.6998 | 188 | 1.528e-07 | <
45236.6998 | 189 | 1.524e-07 | <
45236.6999 | 190 | 1.521e-07 | <
45236.6999 | 191 | 1.521e-07 | <
45236.6999 | 192 | 1.524e-07 | <
45236.6999 | 193 | 1.532e-07 | <
45236.6999 | 194 | 1.564e-07 | <
45236.6999 | 195 | 1.557e-07 | <
45236.6999 | 196 | 1.556e-07 | <
45236.6999 | 197 | 1.56e-07 | <
45236.7 | 198 | 1.548e-07 | <
45236.7 | 199 | 1.553e-07 | <
45236.7 | 200 | 1.553e-07 | <
45236.7 | 201 | 1.554e-07 | <
45236.7 | 202 | 1.549e-07 | <
45236.7 | 203 | 1.55e-07 | <
45236.7 | 204 | 1.554e-07 | <
45236.7 | 205 | 1.547e-07 | <
45236.7 | 206 | 1.537e-07 | <
45236.7001 | 207 | 1.534e-07 | <
45236.7001 | 208 | 1.531e-07 | <
45236.7001 | 209 | 1.538e-07 | <
45236.7001 | 210 | 1.535e-07 | <
45236.7001 | 211 | 1.539e-07 | <
45236.7001 | 212 | 1.54e-07 | <
45236.7001 | 213 | 1.534e-07 | <
45236.7001 | 214 | 1.529e-07 | <
45236.7002 | 215 | 1.527e-07 | <
45236.7002 | 216 | 1.521e-07 | <
45236.7002 | 217 | 1.527e-07 | <
45236.7002 | 218 | 1.522e-07 | <
45236.7002 | 219 | 1.518e-07 | <
45236.7002 | 220 | 1.518e-07 | <
45236.7002 | 221 | 1.511e-07 | <
45236.7002 | 222 | 1.515e-07 | <
45236.7002 | 223 | 1.519e-07 | <
45236.7003 | 224 | 1.519e-07 | <
45236.7003 | 225 | 1.517e-07 | <
45236.7003 | 226 | 1.517e-07 | <
45236.7003 | 227 | 1.515e-07 | <
45236.7003 | 228 | 1.513e-07 | <
45236.7003 | 229 | 1.509e-07 | <
45236.7003 | 230 | 1.511e-07 | <
45236.7003 | 231 | 1.504e-07 | <
45236.7003 | 232 | 1.509e-07 | <
45236.7004 | 233 | 1.506e-07 | <
45236.7004 | 234 | 1.518e-07 | <
45236.7004 | 235 | 1.516e-07 | <
45236.7004 | 236 | 1.522e-07 | <
45236.7004 | 237 | 1.524e-07 | <
45236.7004 | 238 | 1.53e-07 | <
45236.7004 | 239 | 1.524e-07 | <
45236.7004 | 240 | 1.53e-07 | <
45236.7005 | 241 | 1.531e-07 | <
45236.7005 | 242 | 1.535e-07 | <
45236.7005 | 243 | 1.539e-07 | <
45236.7005 | 244 | 1.55e-07 | <
45236.7005 | 245 | 1.556e-07 | <
45236.7005 | 246 | 1.566e-07 | <
45236.7005 | 247 | 1.563e-07 | <
45236.7005 | 248 | 1.556e-07 | <
45236.7005 | 249 | 1.549e-07 | <
45236.7006 | 250 | 1.552e-07 | <
45236.7006 | 251 | 1.556e-07 | <
45236.7006 | 252 | 1.559e-07 | <
45236.7006 | 253 | 1.562e-07 | <
45236.7006 | 254 | 1.57e-07 | <
45236.7006 | 255 | 1.576e-07 | <
45236.7006 | 256 | 1.581e-07 | <
45236.7006 | 257 | 1.587e-07 | <
45236.7006 | 258 | 1.588e-07 | <
45236.7007 | 259 | 1.587e-07 | <
45236.7007 | 260 | 1.589e-07 | <
45236.7007 | 261 | 1.589e-07 | <
45236.7007 | 262 | 1.591e-07 | <
45236.7007 | 263 | 1.596e-07 | <
45236.7007 | 264 | 1.588e-07 | <
45236.7007 | 265 | 1.591e-07 | <
45236.7007 | 266 | 1.594e-07 | <
45236.7008 | 267 | 1.604e-07 | <
45236.7008 | 268 | 1.602e-07 | <
45236.7008 | 269 | 1.605e-07 | <
45236.7008 | 270 | 1.617e-07 | <
45236.7008 | 271 | 1.611e-07 | <
45236.7008 | 272 | 1.617e-07 | <
45236.7008 | 273 | 1.619e-07 | <
45236.7008 | 274 | 1.616e-07 | <
45236.7008 | 275 | 1.614e-07 | <
45236.7009 | 276 | 1.618e-07 | <
45236.7009 | 277 | 1.616e-07 | <
45236.7009 | 278 | 1.619e-07 | <
45236.7009 | 279 | 1.621e-07 | <
45236.7009 | 280 | 1.618e-07 | <
45236.7009 | 281 | 1.614e-07 | <
45236.7009 | 282 | 1.616e-07 | <
45236.7009 | 283 | 1.629e-07 | <
45236.7009 | 284 | 1.628e-07 | <
45236.701 | 285 | 1.631e-07 | <
45236.701 | 286 | 1.631e-07 | <
45236.701 | 287 | 1.627e-07 | <
45236.701 | 288 | 1.621e-07 | <
45236.701 | 289 | 1.62e-07 | <
45236.701 | 290 | 1.623e-07 | <
45236.701 | 291 | 1.617e-07 | <
45236.701 | 292 | 1.614e-07 | <
45236.7011 | 293 | 1.615e-07 | <
45236.7011 | 294 | 1.621e-07 | <
45236.7011 | 295 | 1.614e-07 | <
45236.7011 | 296 | 1.605e-07 | <
45236.7011 | 297 | 1.596e-07 | <
45236.7011 | 298 | 1.597e-07 | <
45236.7011 | 299 | 1.595e-07 | <
45236.7011 | 300 | 1.58e-07 | <
45236.7011 | 301 | 1.584e-07 | <
45236.7012 | 302 | 1.586e-07 | <
45236.7012 | 303 | 1.571e-07 | <
45236.7012 | 304 | 1.583e-07 | <
45236.7012 | 305 | 1.576e-07 | <
45236.7012 | 306 | 1.563e-07 | <
45236.7012 | 307 | 1.574e-07 | <
45236.7012 | 308 | 1.567e-07 | <
45236.7012 | 309 | 1.591e-07 | <
45236.7012 | 310 | 1.601e-07 | <
45236.7013 | 311 | 1.611e-07 | <
45236.7013 | 312 | 1.61e-07 | <
45236.7013 | 313 | 1.608e-07 | <
45236.7013 | 314 | 1.604e-07 | <
45236.7013 | 315 | 1.574e-07 | <
45236.7013 | 316 | 1.543e-07 | <
45236.7013 | 317 | 1.539e-07 | <
45236.7013 | 318 | 1.543e-07 | <
45236.7014 | 319 | 1.547e-07 | <
45236.7014 | 320 | 1.56e-07 | <
45236.7014 | 321 | 1.573e-07 | <
45236.7014 | 322 | 1.573e-07 | <
45236.7014 | 323 | 1.57e-07 | <
45236.7014 | 324 | 1.578e-07 | <
45236.7014 | 325 | 1.58e-07 | <
45236.7014 | 326 | 1.581e-07 | <
45236.7014 | 327 | 1.583e-07 | <
45236.7015 | 328 | 1.58e-07 | <
45236.7015 | 329 | 1.575e-07 | <
45236.7015 | 330 | 1.582e-07 | <
45236.7015 | 331 | 1.583e-07 | <
45236.7015 | 332 | 1.585e-07 | <
45236.7015 | 333 | 1.586e-07 | <
45236.7015 | 334 | 1.584e-07 | <
45236.7015 | 335 | 1.575e-07 | <
45236.7016 | 336 | 1.608e-07 | <
45236.7016 | 337 | 1.61e-07 | <
45236.7016 | 338 | 1.601e-07 | <
45236.7016 | 339 | 1.604e-07 | <
45236.7016 | 340 | 1.61e-07 | <
45236.7016 | 341 | 1.617e-07 | <
45236.7016 | 342 | 1.614e-07 | <
45236.7016 | 343 | 1.616e-07 | <
45236.7016 | 344 | 1.606e-07 | <
45236.7017 | 345 | 1.608e-07 | <
45236.7017 | 346 | 1.618e-07 | <
45236.7017 | 347 | 1.624e-07 | <
45236.7017 | 348 | 1.633e-07 | <
45236.7017 | 349 | 1.618e-07 | <
45236.7017 | 350 | 1.603e-07 | <
45236.7017 | 351 | 1.618e-07 | <
45236.7017 | 352 | 1.625e-07 | <
45236.7017 | 353 | 1.627e-07 | <
45236.7018 | 354 | 1.616e-07 | <
45236.7018 | 355 | 1.617e-07 | <
45236.7018 | 356 | 1.611e-07 | <
45236.7018 | 357 | 1.624e-07 | <
45236.7018 | 358 | 1.575e-07 | <
45236.7018 | 359 | 1.571e-07 | <
45236.7018 | 360 | 1.632e-07 | <
45236.7018 | 361 | 1.642e-07 | <
45236.7019 | 362 | 1.642e-07 | <
45236.7019 | 363 | 1.641e-07 | <
45236.7019 | 364 | 1.643e-07 | <
45236.7019 | 365 | 1.654e-07 | <
45236.7019 | 366 | 1.658e-07 | <
45236.7019 | 367 | 1.667e-07 | <
45236.7019 | 368 | 1.672e-07 | <
45236.7019 | 369 | 1.675e-07 | <
45236.7019 | 370 | 1.671e-07 | <
45236.702 | 371 | 1.668e-07 | <
45236.702 | 372 | 1.672e-07 | <
45236.702 | 373 | 1.678e-07 | <
45236.702 | 374 | 1.687e-07 | <
45236.702 | 375 | 1.688e-07 | <
45236.702 | 376 | 1.69e-07 | <
45236.702 | 377 | 1.691e-07 | <
45236.702 | 378 | 1.699e-07 | <
45236.702 | 379 | 1.701e-07 | <
45236.7021 | 380 | 1.711e-07 | <
45236.7021 | 381 | 1.708e-07 | <
45236.7021 | 382 | 1.709e-07 | <
45236.7021 | 383 | 1.721e-07 | <
45236.7021 | 384 | 1.717e-07 | <
45236.7021 | 385 | 1.72e-07 | <
45236.7021 | 386 | 1.724e-07 | <
45236.7021 | 387 | 1.727e-07 | <
45236.7022 | 388 | 1.73e-07 | <
45236.7022 | 389 | 1.74e-07 | <
45236.7022 | 390 | 1.74e-07 | <
45236.7022 | 391 | 1.74e-07 | <
45236.7022 | 392 | 1.742e-07 | <
45236.7022 | 393 | 1.74e-07 | <
45236.7022 | 394 | 1.738e-07 | <
45236.7022 | 395 | 1.748e-07 | <
45236.7022 | 396 | 1.749e-07 | <
45236.7023 | 397 | 1.748e-07 | <
45236.7023 | 398 | 1.744e-07 | <
45236.7023 | 399 | 1.747e-07 | <
45236.7023 | 400 | 1.745e-07 | <
45236.7023 | 401 | 1.742e-07 | <
45236.7023 | 402 | 1.731e-07 | <
45236.7023 | 403 | 1.73e-07 | <
45236.7023 | 404 | 1.731e-07 | <
45236.7023 | 405 | 1.737e-07 | <
45236.7024 | 406 | 1.738e-07 | <
45236.7024 | 407 | 1.732e-07 | <
45236.7024 | 408 | 1.725e-07 | <
45236.7024 | 409 | 1.719e-07 | <
45236.7024 | 410 | 1.725e-07 | <
45236.7024 | 411 | 1.722e-07 | <
45236.7024 | 412 | 1.722e-07 | <
45236.7024 | 413 | 1.709e-07 | <
45236.7025 | 414 | 1.711e-07 | <
45236.7025 | 415 | 1.706e-07 | <
45236.7025 | 416 | 1.7e-07 | <
45236.7025 | 417 | 1.701e-07 | <
45236.7025 | 418 | 1.687e-07 | <
45236.7025 | 419 | 1.691e-07 | <
45236.7025 | 420 | 1.689e-07 | <
45236.7025 | 421 | 1.696e-07 | <
45236.7025 | 422 | 1.698e-07 | <
45236.7026 | 423 | 1.694e-07 | <
45236.7026 | 424 | 1.699e-07 | <
45236.7026 | 425 | 1.691e-07 | <
45236.7026 | 426 | 1.69e-07 | <
45236.7026 | 427 | 1.692e-07 | <
45236.7026 | 428 | 1.692e-07 | <
45236.7026 | 429 | 1.693e-07 | <
45236.7026 | 430 | 1.691e-07 | <
45236.7027 | 431 | 1.685e-07 | <
45236.7027 | 432 | 1.699e-07 | <
45236.7027 | 433 | 1.701e-07 | <
45236.7027 | 434 | 1.689e-07 | <
45236.7027 | 435 | 1.685e-07 | <
45236.7027 | 436 | 1.695e-07 | <
45236.7027 | 437 | 1.697e-07 | <
45236.7027 | 438 | 1.694e-07 | <
45236.7027 | 439 | 1.698e-07 | <
45236.7028 | 440 | 1.699e-07 | <
45236.7028 | 441 | 1.698e-07 | <
45236.7028 | 442 | 1.7e-07 | <
45236.7028 | 443 | 1.704e-07 | <
45236.7028 | 444 | 1.702e-07 | <
45236.7028 | 445 | 1.699e-07 | <
45236.7028 | 446 | 1.703e-07 | <
45236.7028 | 447 | 1.703e-07 | <
45236.7028 | 448 | 1.707e-07 | <
45236.7029 | 449 | 1.705e-07 | <
45236.7029 | 450 | 1.704e-07 | <
45236.7029 | 451 | 1.705e-07 | <
45236.7029 | 452 | 1.706e-07 | <
45236.7029 | 453 | 1.711e-07 | <
45236.7029 | 454 | 1.716e-07 | <
45236.7029 | 455 | 1.711e-07 | <
45236.7029 | 456 | 1.715e-07 | <
45236.703 | 457 | 1.718e-07 | <
45236.703 | 458 | 1.714e-07 | <
45236.703 | 459 | 1.711e-07 | <
45236.703 | 460 | 1.71e-07 | <
45236.703 | 461 | 1.71e-07 | <
45236.703 | 462 | 1.706e-07 | <
45236.703 | 463 | 1.694e-07 | <
45236.703 | 464 | 1.683e-07 | <
45236.703 | 465 | 1.681e-07 | <
45236.7031 | 466 | 1.673e-07 | <
45236.7031 | 467 | 1.679e-07 | <
45236.7031 | 468 | 1.69e-07 | <
45236.7031 | 469 | 1.683e-07 | <
45236.7031 | 470 | 1.691e-07 | <
45236.7031 | 471 | 1.687e-07 | <
45236.7031 | 472 | 1.69e-07 | <
45236.7031 | 473 | 1.696e-07 | <
45236.7031 | 474 | 1.697e-07 | <
45236.7032 | 475 | 1.703e-07 | <
45236.7032 | 476 | 1.694e-07 | <
45236.7032 | 477 | 1.7e-07 | <
45236.7032 | 478 | 1.697e-07 | <
45236.7032 | 479 | 1.698e-07 | <
45236.7032 | 480 | 1.694e-07 | <
45236.7032 | 481 | 1.694e-07 | <
45236.7032 | 482 | 1.703e-07 | <
45236.7033 | 483 | 1.7e-07 | <
45236.7033 | 484 | 1.709e-07 | <
45236.7033 | 485 | 1.715e-07 | <
45236.7033 | 486 | 1.723e-07 | <
45236.7033 | 487 | 1.726e-07 | <
45236.7033 | 488 | 1.727e-07 | <
45236.7033 | 489 | 1.731e-07 | <
45236.7033 | 490 | 1.734e-07 | <
45236.7033 | 491 | 1.742e-07 | <
45236.7034 | 492 | 1.748e-07 | <
45236.7034 | 493 | 1.743e-07 | <
45236.7034 | 494 | 1.738e-07 | <
45236.7034 | 495 | 1.742e-07 | <
45236.7034 | 496 | 1.739e-07 | <
45236.7034 | 497 | 1.745e-07 | <
45236.7034 | 498 | 1.742e-07 | <
45236.7034 | 499 | 1.745e-07 | <
45236.7034 | 500 | 1.749e-07 | <
45236.7035 | 501 | 1.758e-07 | <
45236.7035 | 502 | 1.758e-07 | <
45236.7035 | 503 | 1.751e-07 | <
45236.7035 | 504 | 1.749e-07 | <
45236.7035 | 505 | 1.757e-07 | <
45236.7035 | 506 | 1.729e-07 | <
45236.7035 | 507 | 1.751e-07 | <
45236.7035 | 508 | 1.746e-07 | <
45236.7036 | 509 | 1.75e-07 | <
45236.7036 | 510 | 1.734e-07 | <
45236.7036 | 511 | 1.727e-07 | <
45236.7036 | 512 | 1.75e-07 | <
45236.7036 | 513 | 1.74e-07 | <
45236.7036 | 514 | 1.734e-07 | <
45236.7036 | 515 | 1.745e-07 | <
45236.7036 | 516 | 1.74e-07 | <
45236.7036 | 517 | 1.731e-07 | <
45236.7037 | 518 | 1.73e-07 | <
45236.7037 | 519 | 1.728e-07 | <
45236.7037 | 520 | 1.728e-07 | <
45236.7037 | 521 | 1.724e-07 | <
45236.7037 | 522 | 1.725e-07 | <
45236.7037 | 523 | 1.724e-07 | <
45236.7037 | 524 | 1.728e-07 | <
45236.7037 | 525 | 1.72e-07 | <
45236.7038 | 526 | 1.724e-07 | <
45236.7038 | 527 | 1.724e-07 | <
45236.7038 | 528 | 1.721e-07 | <
45236.7038 | 529 | 1.724e-07 | <
45236.7038 | 530 | 1.716e-07 | <
45236.7038 | 531 | 1.714e-07 | <
45236.7038 | 532 | 1.726e-07 | <
45236.7038 | 533 | 1.723e-07 | <
45236.7038 | 534 | 1.731e-07 | <
45236.7039 | 535 | 1.733e-07 | <
45236.7039 | 536 | 1.74e-07 | <
45236.7039 | 537 | 1.738e-07 | <
45236.7039 | 538 | 1.74e-07 | <
45236.7039 | 539 | 1.74e-07 | <
45236.7039 | 540 | 1.744e-07 | <
45236.7039 | 541 | 1.735e-07 | <
45236.7039 | 542 | 1.731e-07 | <
45236.7039 | 543 | 1.741e-07 | <
45236.704 | 544 | 1.744e-07 | <
45236.704 | 545 | 1.737e-07 | <
45236.704 | 546 | 1.73e-07 | <
45236.704 | 547 | 1.731e-07 | <
45236.704 | 548 | 1.738e-07 | <
45236.704 | 549 | 1.742e-07 | <
45236.704 | 550 | 1.737e-07 | <
45236.704 | 551 | 1.744e-07 | <
45236.7041 | 552 | 1.74e-07 | <
45236.7041 | 553 | 1.74e-07 | <
45236.7041 | 554 | 1.733e-07 | <
45236.7041 | 555 | 1.736e-07 | <
45236.7041 | 556 | 1.734e-07 | <
45236.7041 | 557 | 1.733e-07 | <
45236.7041 | 558 | 1.74e-07 | <
45236.7041 | 559 | 1.732e-07 | <
45236.7041 | 560 | 1.724e-07 | <
45236.7042 | 561 | 1.717e-07 | <
45236.7042 | 562 | 1.712e-07 | <
45236.7042 | 563 | 1.715e-07 | <
45236.7042 | 564 | 1.709e-07 | <
45236.7042 | 565 | 1.717e-07 | <
45236.7042 | 566 | 1.723e-07 | <
45236.7042 | 567 | 1.713e-07 | <
45236.7042 | 568 | 1.708e-07 | <
45236.7042 | 569 | 1.702e-07 | <
45236.7043 | 570 | 1.697e-07 | <
45236.7043 | 571 | 1.689e-07 | <
45236.7043 | 572 | 1.684e-07 | <
45236.7043 | 573 | 1.68e-07 | <
45236.7043 | 574 | 1.674e-07 | <
45236.7043 | 575 | 1.68e-07 | <
45236.7043 | 576 | 1.689e-07 | <
45236.7043 | 577 | 1.688e-07 | <
45236.7044 | 578 | 1.7e-07 | <
45236.7044 | 579 | 1.701e-07 | <
45236.7044 | 580 | 1.713e-07 | <
45236.7044 | 581 | 1.727e-07 | <
45236.7044 | 582 | 1.733e-07 | <
45236.7044 | 583 | 1.746e-07 | <
45236.7044 | 584 | 1.74e-07 | <
45236.7044 | 585 | 1.747e-07 | <
45236.7044 | 586 | 1.757e-07 | <
45236.7045 | 587 | 1.755e-07 | <
45236.7045 | 588 | 1.765e-07 | <
45236.7045 | 589 | 1.761e-07 | <
45236.7045 | 590 | 1.762e-07 | <
45236.7045 | 591 | 1.77e-07 | <
45236.7045 | 592 | 1.774e-07 | <
45236.7045 | 593 | 1.784e-07 | <
45236.7045 | 594 | 1.791e-07 | <
45236.7045 | 595 | 1.792e-07 | <
45236.7046 | 596 | 1.792e-07 | <
45236.7046 | 597 | 1.786e-07 | <
45236.7046 | 598 | 1.789e-07 | <
45236.7046 | 599 | 1.787e-07 | <
45236.7046 | 600 | 1.788e-07 | <
45236.7046 | 601 | 1.785e-07 | <
45236.7046 | 602 | 1.794e-07 | <
45236.7046 | 603 | 1.799e-07 | <
45236.7047 | 604 | 1.799e-07 | <
45236.7047 | 605 | 1.796e-07 | <
45236.7047 | 606 | 1.79e-07 | <
45236.7047 | 607 | 1.785e-07 | <
45236.7047 | 608 | 1.778e-07 | <
45236.7047 | 609 | 1.791e-07 | <
45236.7047 | 610 | 1.788e-07 | <
45236.7047 | 611 | 1.79e-07 | <
45236.7047 | 612 | 1.799e-07 | <
45236.7048 | 613 | 1.804e-07 | <
45236.7048 | 614 | 1.806e-07 | <
45236.7048 | 615 | 1.81e-07 | <
45236.7048 | 616 | 1.815e-07 | <
45236.7048 | 617 | 1.816e-07 | <
45236.7048 | 618 | 1.821e-07 | <
45236.7048 | 619 | 1.819e-07 | <
45236.7048 | 620 | 1.822e-07 | <
45236.7048 | 621 | 1.814e-07 | <
45236.7049 | 622 | 1.818e-07 | <
45236.7049 | 623 | 1.81e-07 | <
45236.7049 | 624 | 1.816e-07 | <
45236.7049 | 625 | 1.829e-07 | <
45236.7049 | 626 | 1.823e-07 | <
45236.7049 | 627 | 1.824e-07 | <
45236.7049 | 628 | 1.813e-07 | <
45236.7049 | 629 | 1.813e-07 | <
45236.705 | 630 | 1.811e-07 | <
45236.705 | 631 | 1.805e-07 | <
45236.705 | 632 | 1.367e-07 | <
45236.705 | 633 | 1.318e-07 | <
45236.705 | 634 | 1.327e-07 | <
45236.705 | 635 | 1.337e-07 | <
45236.705 | 636 | 1.375e-07 | <
45236.705 | 637 | 1.412e-07 | <
45236.705 | 638 | 1.434e-07 | <
45236.7051 | 639 | 1.455e-07 | <
45236.7051 | 640 | 1.483e-07 | <
45236.7051 | 641 | 1.5e-07 | <
45236.7051 | 642 | 1.507e-07 | <
45236.7051 | 643 | 1.52e-07 | <
45236.7051 | 644 | 1.523e-07 | <
45236.7051 | 645 | 1.522e-07 | <
45236.7051 | 646 | 1.525e-07 | <
45236.7052 | 647 | 1.522e-07 | <
45236.7052 | 648 | 1.515e-07 | <
45236.7052 | 649 | 1.515e-07 | <
45236.7052 | 650 | 1.517e-07 | <
45236.7052 | 651 | 1.521e-07 | <
45236.7052 | 652 | 1.515e-07 | <
45236.7052 | 653 | 1.511e-07 | <
45236.7052 | 654 | 1.507e-07 | <
45236.7052 | 655 | 1.508e-07 | <
45236.7053 | 656 | 1.521e-07 | <
45236.7053 | 657 | 1.528e-07 | <
45236.7053 | 658 | 1.527e-07 | <
45236.7053 | 659 | 1.526e-07 | <
45236.7053 | 660 | 1.525e-07 | <
45236.7053 | 661 | 1.53e-07 | <
45236.7053 | 662 | 1.529e-07 | <
45236.7053 | 663 | 1.521e-07 | <
45236.7053 | 664 | 1.523e-07 | <
45236.7054 | 665 | 1.523e-07 | <
45236.7054 | 666 | 1.523e-07 | <
45236.7054 | 667 | 1.526e-07 | <
45236.7054 | 668 | 1.521e-07 | <
45236.7054 | 669 | 1.517e-07 | <
45236.7054 | 670 | 1.519e-07 | <
45236.7054 | 671 | 1.519e-07 | <
45236.7054 | 672 | 1.527e-07 | <
45236.7055 | 673 | 1.52e-07 | <
45236.7055 | 674 | 1.52e-07 | <
45236.7055 | 675 | 1.523e-07 | <
45236.7055 | 676 | 1.513e-07 | <
45236.7055 | 677 | 1.515e-07 | <
45236.7055 | 678 | 1.519e-07 | <
45236.7055 | 679 | 1.516e-07 | <
45236.7055 | 680 | 1.516e-07 | <
45236.7055 | 681 | 1.516e-07 | <
45236.7055 | 682 | 1.511e-07 | <
45236.7056 | 683 | 1.507e-07 | <
45236.7056 | 684 | 1.5e-07 | <
45236.7056 | 685 | 1.496e-07 | <
45236.7056 | 686 | 1.495e-07 | <
45236.7056 | 687 | 1.5e-07 | <
45236.7056 | 688 | 7.95e-08 | <
45236.7056 | 689 | 1.14e-08 | <
45236.7056 | 690 | 1.8e-09 | <
45236.7056 | 691 | 4e-10 | <
45236.7057 | 692 | 2e-10 | <
45236.7057 | 693 | 2e-10 | <
45236.7057 | 694 | 1e-10 | <
45236.7057 | 695 | 1e-10 | <
45236.7057 | 696 | 0 | <
45236.7057 | 697 | 1e-10 | <
45236.7057 | 698 | 1e-10 | <
45236.7057 | 699 | 1e-10 | <
45236.7058 | 700 | 2e-10 | <
45236.7058 | 701 | 2e-10 | <
45236.7058 | 702 | 2e-10 | <
45236.7058 | 703 | 2e-10 | <
45236.7058 | 704 | 2e-10 | <
45236.7058 | 705 | 1e-10 | <
45236.7058 | 706 | 1e-10 | <
45236.7058 | 707 | 1e-10 | <
45236.7058 | 708 | 0 | <
45236.7059 | 709 | 1e-10 | <
45236.7059 | 710 | 2e-10 | <
45236.7059 | 711 | 2e-10 | <
45236.7059 | 712 | 2e-10 | <
45236.7059 | 713 | 2e-10 | <
45236.7059 | 714 | 2e-10 | <
45236.7059 | 715 | 1e-10 | <
45236.7059 | 716 | 1e-10 | <
45236.7059 | 717 | 1e-10 | <
45236.706 | 718 | 0 | <
45236.706 | 719 | 1e-10 | <
45236.706 | 720 | 2e-10 | <
45236.706 | 721 | 2e-10 | <
45236.706 | 722 | 2e-10 | <
45236.706 | 723 | 2e-10 | <
45236.706 | 724 | 1e-10 | <
45236.706 | 725 | 1e-10 | <
45236.7061 | 726 | 0 | <
45236.7061 | 727 | 0 | <
45236.7061 | 728 | 1e-10 | <
45236.7061 | 729 | 1e-10 | <
45236.7061 | 730 | 2e-10 | <
45236.7061 | 731 | 1e-10 | <
45236.7061 | 732 | 2e-10 | <
45236.7061 | 733 | 1e-10 | <
45236.7061 | 734 | 0 | <
45236.7062 | 735 | 0 | <
45236.7062 | 736 | 0 | <
45236.7062 | 737 | 1e-10 | <
45236.7062 | 738 | 1e-10 | <
45236.7062 | 739 | 1e-10 | <
45236.7062 | 740 | 1e-10 | <
45236.7062 | 741 | 0 | <
45236.7062 | 742 | 0 | <
45236.7063 | 743 | 0 | <
45236.7063 | 744 | 0 | <
45236.7063 | 745 | 1e-10 | <
45236.7063 | 746 | 1e-10 | <
45236.7063 | 747 | 1e-10 | <
45236.7063 | 748 | 1e-10 | <
45236.7063 | 749 | 0 | <
45236.7063 | 750 | 0 | <
45236.7063 | 751 | 0 | <
45236.7064 | 752 | 0 | <
45236.7064 | 753 | 0 | <
45236.7064 | 754 | 1e-10 | <
45236.7064 | 755 | 1e-10 | <
45236.7064 | 756 | 0 | <
45236.7064 | 757 | 1e-10 | <
45236.7064 | 758 | 0 | <
45236.7064 | 759 | 0 | <
45236.7064 | 760 | 0 | <
45236.7065 | 761 | 0 | <
45236.7065 | 762 | 1e-10 | <
45236.7065 | 763 | 1e-10 | <
45236.7065 | 764 | 0 | <
45236.7065 | 765 | 0 | <
45236.7065 | 766 | 0 | <
45236.7065 | 767 | 0 | <
45236.7065 | 768 | 0 | <
45236.7066 | 769 | 0 | <
45236.7066 | 770 | 1e-10 | <
45236.7066 | 771 | 0 | <
45236.7066 | 772 | 1e-10 | <
45236.7066 | 773 | 0 | <
45236.7066 | 774 | 0 | <
45236.7066 | 775 | 0 | <
45236.7066 | 776 | 0 | <
45236.7066 | 777 | 1e-10 | <
45236.7067 | 778 | 1e-10 | <
45236.7067 | 779 | 1e-10 | <
45236.7067 | 780 | 1e-10 | <
45236.7067 | 781 | 0 | <
45236.7067 | 782 | 0 | <
45236.7067 | 783 | 0 | <
45236.7067 | 784 | 0 | <
45236.7067 | 785 | 0 | <
45236.7067 | 786 | 1e-10 | <
45236.7068 | 787 | 1e-10 | <
45236.7068 | 788 | 1e-10 | <
45236.7068 | 789 | 1e-10 | <
45236.7068 | 790 | 0 | <
45236.7068 | 791 | 0 | <
45236.7068 | 792 | 0 | <
45236.7068 | 793 | 0 | <
45236.7068 | 794 | 1e-10 | <
45236.7069 | 795 | 2e-10 | <
45236.7069 | 796 | 2e-10 | <
45236.7069 | 797 | 2e-10 | <
45236.7069 | 798 | 1e-10 | <
45236.7069 | 799 | 1e-10 | <
45236.7069 | 800 | 1e-10 | <
45236.7069 | 801 | 0 | <
45236.7069 | 802 | 0 | <
45236.7069 | 803 | 1e-10 | <
45236.707 | 804 | 1e-10 | <
45236.707 | 805 | 2e-10 | <
45236.707 | 806 | 2e-10 | <
45236.707 | 807 | 2e-10 | <
45236.707 | 808 | 2e-10 | <
45236.707 | 809 | 1e-10 | <
45236.707 | 810 | 1e-10 | <
45236.707 | 811 | 0 | <
45236.707 | 812 | 0 | <
45236.7071 | 813 | 1e-10 | <
45236.7071 | 814 | 1e-10 | <
45236.7071 | 815 | 1e-10 | <
45236.7071 | 816 | 1e-10 | <
45236.7071 | 817 | 2e-10 | <
45236.7071 | 818 | 2e-10 | <
45236.7071 | 819 | 1e-10 | <
45236.7071 | 820 | 1e-10 | <
45236.7072 | 821 | 1e-10 | <
45236.7072 | 822 | 0 | <
45236.7072 | 823 | 1e-10 | <
45236.7072 | 824 | 1e-10 | <
45236.7072 | 825 | 1e-10 | <
45236.7072 | 826 | 1e-10 | <
45236.7072 | 827 | 0 | <
45236.7072 | 828 | 0 | <
45236.7072 | 829 | 0 | <
45236.7073 | 830 | 1e-10 | <
45236.7073 | 831 | 1e-10 | <
45236.7073 | 832 | 2e-10 | <
45236.7073 | 833 | 2e-10 | <
45236.7073 | 834 | 1e-10 | <
45236.7073 | 835 | 1e-10 | <
45236.7073 | 836 | 1e-10 | <
45236.7073 | 837 | 0 | <
45236.7073 | 838 | 0 | <
45236.7074 | 839 | 0 | <
45236.7074 | 840 | 1e-10 | <
45236.7074 | 841 | 1e-10 | <
45236.7074 | 842 | 1e-10 | <
45236.7074 | 843 | 1e-10 | <
45236.7074 | 844 | 1e-10 | <
45236.7074 | 845 | 0 | <
45236.7074 | 846 | 0 | <
45236.7075 | 847 | 1e-10 | <
45236.7075 | 848 | 0 | <
45236.7075 | 849 | 0 | <
45236.7075 | 850 | 1e-10 | <
45236.7075 | 851 | 1e-10 | <
45236.7075 | 852 | 1e-10 | <
45236.7075 | 853 | 1e-10 | <
45236.7075 | 854 | 0 | <
45236.7075 | 855 | 0 | <
45236.7076 | 856 | 0 | <
45236.7076 | 857 | 0 | <
45236.7076 | 858 | 0 | <
45236.7076 | 859 | 1e-10 | <
45236.7076 | 860 | 1e-10 | <
45236.7076 | 861 | 1e-10 | <
45236.7076 | 862 | 0 | <
45236.7076 | 863 | 0 | <
45236.7077 | 864 | 0 | <
45236.7077 | 865 | 0 | <
45236.7077 | 866 | 0 | <
45236.7077 | 867 | 0 | <
45236.7077 | 868 | 0 | <
45236.7077 | 869 | 1e-10 | <
45236.7077 | 870 | 0 | <
45236.7077 | 871 | 0 | <
45236.7077 | 872 | 0 | <
45236.7078 | 873 | 0 | <
45236.7078 | 874 | 0 | <
45236.7078 | 875 | 0 | <
45236.7078 | 876 | 0 | <
45236.7078 | 877 | 0 | <
45236.7078 | 878 | 0 | <
45236.7078 | 879 | 1e-10 | <
45236.7078 | 880 | 1e-10 | <
45236.7078 | 881 | 1e-10 | <
45236.7079 | 882 | 0 | <
45236.7079 | 883 | 2e-10 | <
45236.7079 | 884 | 1.23e-07 | <
45236.7079 | 885 | 1.55e-07 | <
45236.7079 | 886 | 1.595e-07 | <
45236.7079 | 887 | 1.605e-07 | <
45236.7079 | 888 | 1.608e-07 | <
45236.7079 | 889 | 1.618e-07 | <
45236.708 | 890 | 1.61e-07 | <
45236.708 | 891 | 1.609e-07 | <
45236.708 | 892 | 1.614e-07 | <
45236.708 | 893 | 1.615e-07 | <
45236.708 | 894 | 1.623e-07 | <
45236.708 | 895 | 1.625e-07 | <
45236.708 | 896 | 1.624e-07 | <
45236.708 | 897 | 1.62e-07 | <
45236.708 | 898 | 1.625e-07 | <
45236.7081 | 899 | 1.622e-07 | <
45236.7081 | 900 | 1.625e-07 | <
45236.7081 | 901 | 1.618e-07 | <
45236.7081 | 902 | 1.613e-07 | <
45236.7081 | 903 | 1.618e-07 | <
45236.7081 | 904 | 1.619e-07 | <
45236.7081 | 905 | 1.619e-07 | <
45236.7081 | 906 | 1.614e-07 | <
45236.7081 | 907 | 1.613e-07 | <
45236.7082 | 908 | 1.597e-07 | <
45236.7082 | 909 | 1.599e-07 | <
45236.7082 | 910 | 1.603e-07 | <
45236.7082 | 911 | 1.598e-07 | <
45236.7082 | 912 | 1.595e-07 | <
45236.7082 | 913 | 1.583e-07 | <
45236.7082 | 914 | 1.587e-07 | <
45236.7082 | 915 | 1.596e-07 | <
45236.7083 | 916 | 1.597e-07 | <
45236.7083 | 917 | 1.596e-07 | <
45236.7083 | 918 | 1.592e-07 | <
45236.7083 | 919 | 1.586e-07 | <
45236.7083 | 920 | 1.585e-07 | <
45236.7083 | 921 | 1.586e-07 | <
45236.7083 | 922 | 1.581e-07 | <
45236.7083 | 923 | 1.591e-07 | <
45236.7083 | 924 | 1.586e-07 | <
45236.7084 | 925 | 1.588e-07 | <
45236.7084 | 926 | 1.593e-07 | <
45236.7084 | 927 | 1.595e-07 | <
45236.7084 | 928 | 1.585e-07 | <
45236.7084 | 929 | 1.574e-07 | <
45236.7084 | 930 | 1.572e-07 | <
45236.7084 | 931 | 1.568e-07 | <
45236.7084 | 932 | 1.572e-07 | <
45236.7084 | 933 | 1.566e-07 | <
45236.7085 | 934 | 1.572e-07 | <
45236.7085 | 935 | 1.574e-07 | <
45236.7085 | 936 | 1.573e-07 | <
45236.7085 | 937 | 1.576e-07 | <
45236.7085 | 938 | 1.562e-07 | <
45236.7085 | 939 | 1.565e-07 | <
45236.7085 | 940 | 1.564e-07 | <
45236.7085 | 941 | 1.566e-07 | <
45236.7086 | 942 | 1.563e-07 | <
45236.7086 | 943 | 1.559e-07 | <
45236.7086 | 944 | 1.552e-07 | <
45236.7086 | 945 | 1.544e-07 | <
45236.7086 | 946 | 1.538e-07 | <
45236.7086 | 947 | 1.548e-07 | <
45236.7086 | 948 | 1.236e-07 | <
45236.7086 | 949 | 6.42e-08 | <
45236.7086 | 950 | 1.354e-07 | <
45236.7087 | 951 | 1.461e-07 | <
45236.7087 | 952 | 1.453e-07 | <
45236.7087 | 953 | 1.448e-07 | <
45236.7087 | 954 | 1.441e-07 | <
45236.7087 | 955 | 1.422e-07 | <
45236.7087 | 956 | 1.414e-07 | <
45236.7087 | 957 | 1.413e-07 | <
45236.7087 | 958 | 1.418e-07 | <
45236.7087 | 959 | 1.427e-07 | <
45236.7088 | 960 | 1.419e-07 | <
45236.7088 | 961 | 1.422e-07 | <
45236.7088 | 962 | 1.43e-07 | <
45236.7088 | 963 | 1.427e-07 | <
45236.7088 | 964 | 1.426e-07 | <
45236.7088 | 965 | 1.424e-07 | <
45236.7088 | 966 | 1.421e-07 | <
45236.7088 | 967 | 1.426e-07 | <
45236.7089 | 968 | 1.424e-07 | <
45236.7089 | 969 | 1.426e-07 | <
45236.7089 | 970 | 1.446e-07 | <
45236.7089 | 971 | 1.441e-07 | <
45236.7089 | 972 | 1.45e-07 | <
45236.7089 | 973 | 1.449e-07 | <
45236.7089 | 974 | 1.444e-07 | <
45236.7089 | 975 | 1.451e-07 | <
45236.7089 | 976 | 1.461e-07 | <
45236.709 | 977 | 1.456e-07 | <
45236.709 | 978 | 1.473e-07 | <
45236.709 | 979 | 1.486e-07 | <
45236.709 | 980 | 1.493e-07 | <
45236.709 | 981 | 1.496e-07 | <
45236.709 | 982 | 1.501e-07 | <
45236.709 | 983 | 1.516e-07 | <
45236.709 | 984 | 1.518e-07 | <
45236.7091 | 985 | 1.515e-07 | <
45236.7091 | 986 | 1.515e-07 | <
45236.7091 | 987 | 1.517e-07 | <
45236.7091 | 988 | 1.522e-07 | <
45236.7091 | 989 | 1.53e-07 | <
45236.7091 | 990 | 1.539e-07 | <
45236.7091 | 991 | 1.542e-07 | <
45236.7091 | 992 | 1.553e-07 | <
45236.7091 | 993 | 1.549e-07 | <
45236.7092 | 994 | 1.563e-07 | <
45236.7092 | 995 | 1.561e-07 | <
45236.7092 | 996 | 1.566e-07 | <
45236.7092 | 997 | 1.572e-07 | <
45236.7092 | 998 | 1.568e-07 | <
45236.7092 | 999 | 1.573e-07 | <
45236.7092 | 1000 | 1.57e-07 | <
45236.7092 | 1001 | 1.568e-07 | <
45236.7092 | 1002 | 1.565e-07 | <
45236.7093 | 1003 | 1.565e-07 | <
45236.7093 | 1004 | 1.569e-07 | <
45236.7093 | 1005 | 1.566e-07 | <
45236.7093 | 1006 | 1.566e-07 | <
45236.7093 | 1007 | 1.574e-07 | <
45236.7093 | 1008 | 1.574e-07 | <
45236.7093 | 1009 | 1.563e-07 | <
45236.7093 | 1010 | 1.557e-07 | <
45236.7094 | 1011 | 1.559e-07 | <
45236.7094 | 1012 | 1.553e-07 | <
45236.7094 | 1013 | 1.551e-07 | <
45236.7094 | 1014 | 1.549e-07 | <
45236.7094 | 1015 | 1.547e-07 | <
45236.7094 | 1016 | 1.544e-07 | <
45236.7094 | 1017 | 1.537e-07 | <
45236.7094 | 1018 | 1.533e-07 | <
45236.7094 | 1019 | 1.528e-07 | <
45236.7095 | 1020 | 1.531e-07 | <
45236.7095 | 1021 | 1.53e-07 | <
45236.7095 | 1022 | 1.525e-07 | <
45236.7095 | 1023 | 1.518e-07 | <
45236.7095 | 1024 | 1.512e-07 | <
45236.7095 | 1025 | 1.5e-07 | <
45236.7095 | 1026 | 1.495e-07 | <
45236.7095 | 1027 | 1.492e-07 | <
45236.7095 | 1028 | 1.485e-07 | <
45236.7096 | 1029 | 1.484e-07 | <
45236.7096 | 1030 | 1.491e-07 | <
45236.7096 | 1031 | 1.483e-07 | <
45236.7096 | 1032 | 1.485e-07 | <
45236.7096 | 1033 | 1.476e-07 | <
45236.7096 | 1034 | 1.476e-07 | <
45236.7096 | 1035 | 1.476e-07 | <
45236.7096 | 1036 | 1.483e-07 | <
45236.7097 | 1037 | 1.474e-07 | <
45236.7097 | 1038 | 1.474e-07 | <
45236.7097 | 1039 | 1.469e-07 | <
45236.7097 | 1040 | 1.469e-07 | <
45236.7097 | 1041 | 1.461e-07 | <
45236.7097 | 1042 | 1.456e-07 | <
45236.7097 | 1043 | 1.449e-07 | <
45236.7097 | 1044 | 1.451e-07 | <
45236.7097 | 1045 | 1.452e-07 | <
45236.7098 | 1046 | 1.449e-07 | <
45236.7098 | 1047 | 1.444e-07 | <
45236.7098 | 1048 | 1.437e-07 | <
45236.7098 | 1049 | 1.444e-07 | <
45236.7098 | 1050 | 1.446e-07 | <
45236.7098 | 1051 | 1.445e-07 | <
45236.7098 | 1052 | 1.44e-07 | <
45236.7098 | 1053 | 1.44e-07 | <
45236.7098 | 1054 | 1.433e-07 | <
45236.7099 | 1055 | 1.446e-07 | <
45236.7099 | 1056 | 1.451e-07 | <
45236.7099 | 1057 | 1.449e-07 | <
45236.7099 | 1058 | 1.454e-07 | <
45236.7099 | 1059 | 1.456e-07 | <
45236.7099 | 1060 | 1.453e-07 | <
45236.7099 | 1061 | 1.454e-07 | <
45236.7099 | 1062 | 1.462e-07 | <
45236.71 | 1063 | 1.453e-07 | <
45236.71 | 1064 | 1.466e-07 | <
45236.71 | 1065 | 1.476e-07 | <
45236.71 | 1066 | 9.8e-08 | <
45236.71 | 1067 | 1.39e-08 | <
45236.71 | 1068 | 2e-09 | <
45236.71 | 1069 | 3e-10 | <
45236.71 | 1070 | 1e-10 | <
45236.71 | 1071 | 1e-10 | <
45236.7101 | 1072 | 2e-10 | <
45236.7101 | 1073 | 2e-10 | <
45236.7101 | 1074 | 1e-10 | <
45236.7101 | 1075 | 1e-10 | <
45236.7101 | 1076 | 0 | <
45236.7101 | 1077 | 0 | <
45236.7101 | 1078 | 0 | <
45236.7101 | 1079 | 0 | <
45236.7102 | 1080 | 0 | <
45236.7102 | 1081 | 0 | <
45236.7102 | 1082 | 0 | <
45236.7102 | 1083 | 1e-10 | <
45236.7102 | 1084 | 1e-10 | <
45236.7102 | 1085 | 1e-10 | <
45236.7102 | 1086 | 0 | <
45236.7102 | 1087 | 0 | <
45236.7102 | 1088 | 1e-10 | <
45236.7103 | 1089 | 0 | <
45236.7103 | 1090 | 0 | <
45236.7103 | 1091 | 0 | <
45236.7103 | 1092 | -1e-10 | <
45236.7103 | 1093 | 0 | <
45236.7103 | 1094 | 0 | <
45236.7103 | 1095 | 1e-10 | <
45236.7103 | 1096 | 1e-10 | <
45236.7103 | 1097 | 1e-10 | <
45236.7104 | 1098 | 1e-10 | <

## step02
45237.439 | 0 | -1e-10 | < | Aperture diameter, m | 0.003175
45237.4391 | 1 | -2e-10 | < | Aperture area, m2 | 7.9173e-06
45237.4391 | 2 | -1e-10 | < | Target Fluence, ions/m2 | 1.31e+20
45237.4391 | 3 | -2e-10 | <
45237.4391 | 4 | -2e-10 | < | Acc. Charge, C | 0.00024197
45237.4391 | 5 | 0 | < | Step fluence, ion/m2 | 1.9078e+20
45237.4391 | 6 | 0 | < | Accumulated fluence, ion/m2 | 2.8944e+20
45237.4391 | 7 | -2e-10 | <
45237.4391 | 8 | -1e-10 | < | Ave. Current, A | 1.5501e-07
45237.4391 | 9 | -2e-10 | < | Last Current, A | 1e-10
45237.4392 | 10 | -1e-10 | < | Target Charge, C | 0.00016615
45237.4392 | 11 | -1e-10 | < | time left, s | 758184.661
45237.4392 | 12 | 3e-10 | < |  | 210:36
45237.4392 | 13 | 2.09e-08 | < |  | 45874.1094
45237.4392 | 14 | 2.88e-08 | < |  | 45882.8847
45237.4392 | 15 | 2.99e-08 | <
45237.4392 | 16 | 4.74e-08 | < | Average current | 1.5501e-07
45237.4392 | 17 | 2e-08 | < | Typical current [nA] | 165.8787
45237.4392 | 18 | 9.98e-08 | < | Maximum current [nA] | 243
45237.4393 | 19 | 1.13e-07 | <
45237.4393 | 20 | 1.04e-07 | <
45237.4393 | 21 | 1.181e-07 | <
45237.4393 | 22 | 1.051e-07 | <
45237.4393 | 23 | 1.033e-07 | <
45237.4393 | 24 | 9.79e-08 | <
45237.4393 | 25 | 1.335e-07 | <
45237.4393 | 26 | 1.785e-07 | <
45237.4394 | 27 | 1.896e-07 | <
45237.4394 | 28 | 1.863e-07 | <
45237.4394 | 29 | 1.852e-07 | <
45237.4394 | 30 | 1.844e-07 | <
45237.4394 | 31 | 1.805e-07 | <
45237.4394 | 32 | 1.685e-07 | <
45237.4394 | 33 | 2.04e-07 | S
45237.4394 | 34 | 1.946e-07 | <
45237.4394 | 35 | 2.069e-07 | S
45237.4395 | 36 | 2.133e-07 | S
45237.4395 | 37 | 2.141e-07 | S
45237.4395 | 38 | 1.846e-07 | <
45237.4395 | 39 | 2.317e-07 | S
45237.4395 | 40 | 2.391e-07 | S
45237.4395 | 41 | 2.424e-07 | S
45237.4395 | 42 | 2.427e-07 | S
45237.4395 | 43 | 2.43e-07 | S
45237.4395 | 44 | 2.399e-07 | S
45237.4396 | 45 | 2.025e-07 | S
45237.4396 | 46 | 1.843e-07 | <
45237.4396 | 47 | 1.631e-07 | <
45237.4396 | 48 | 1.573e-07 | <
45237.4396 | 49 | 1.564e-07 | <
45237.4396 | 50 | 1.561e-07 | <
45237.4396 | 51 | 1.561e-07 | <
45237.4396 | 52 | 1.56e-07 | <
45237.4397 | 53 | 1.559e-07 | <
45237.4397 | 54 | 1.558e-07 | <
45237.4397 | 55 | 1.555e-07 | <
45237.4397 | 56 | 1.555e-07 | <
45237.4397 | 57 | 1.556e-07 | <
45237.4397 | 58 | 1.555e-07 | <
45237.4397 | 59 | 1.556e-07 | <
45237.4397 | 60 | 1.556e-07 | <
45237.4397 | 61 | 1.559e-07 | <
45237.4398 | 62 | 1.556e-07 | <
45237.4398 | 63 | 1.558e-07 | <
45237.4398 | 64 | 1.559e-07 | <
45237.4398 | 65 | 1.56e-07 | <
45237.4398 | 66 | 1.561e-07 | <
45237.4398 | 67 | 1.555e-07 | <
45237.4398 | 68 | 1.556e-07 | <
45237.4398 | 69 | 1.553e-07 | <
45237.4398 | 70 | 1.556e-07 | <
45237.4399 | 71 | 1.557e-07 | <
45237.4399 | 72 | 1.559e-07 | <
45237.4399 | 73 | 1.559e-07 | <
45237.4399 | 74 | 1.559e-07 | <
45237.4399 | 75 | 1.56e-07 | <
45237.4399 | 76 | 1.56e-07 | <
45237.4399 | 77 | 1.559e-07 | <
45237.4399 | 78 | 1.557e-07 | <
45237.44 | 79 | 1.558e-07 | <
45237.44 | 80 | 1.559e-07 | <
45237.44 | 81 | 1.56e-07 | <
45237.44 | 82 | 1.561e-07 | <
45237.44 | 83 | 1.561e-07 | <
45237.44 | 84 | 1.558e-07 | <
45237.44 | 85 | 1.561e-07 | <
45237.44 | 86 | 1.56e-07 | <
45237.44 | 87 | 1.558e-07 | <
45237.4401 | 88 | 1.56e-07 | <
45237.4401 | 89 | 1.559e-07 | <
45237.4401 | 90 | 1.556e-07 | <
45237.4401 | 91 | 1.561e-07 | <
45237.4401 | 92 | 1.558e-07 | <
45237.4401 | 93 | 1.559e-07 | <
45237.4401 | 94 | 1.561e-07 | <
45237.4401 | 95 | 1.562e-07 | <
45237.4402 | 96 | 1.565e-07 | <
45237.4402 | 97 | 1.566e-07 | <
45237.4402 | 98 | 1.564e-07 | <
45237.4402 | 99 | 1.563e-07 | <
45237.4402 | 100 | 1.562e-07 | <
45237.4402 | 101 | 1.565e-07 | <
45237.4402 | 102 | 1.564e-07 | <
45237.4402 | 103 | 1.564e-07 | <
45237.4402 | 104 | 1.563e-07 | <
45237.4403 | 105 | 1.564e-07 | <
45237.4403 | 106 | 1.566e-07 | <
45237.4403 | 107 | 1.566e-07 | <
45237.4403 | 108 | 1.567e-07 | <
45237.4403 | 109 | 1.568e-07 | <
45237.4403 | 110 | 1.569e-07 | <
45237.4403 | 111 | 1.568e-07 | <
45237.4403 | 112 | 1.565e-07 | <
45237.4403 | 113 | 1.562e-07 | <
45237.4404 | 114 | 1.564e-07 | <
45237.4404 | 115 | 1.563e-07 | <
45237.4404 | 116 | 1.565e-07 | <
45237.4404 | 117 | 1.564e-07 | <
45237.4404 | 118 | 1.564e-07 | <
45237.4404 | 119 | 1.565e-07 | <
45237.4404 | 120 | 1.566e-07 | <
45237.4404 | 121 | 1.566e-07 | <
45237.4404 | 122 | 1.565e-07 | <
45237.4405 | 123 | 1.568e-07 | <
45237.4405 | 124 | 1.569e-07 | <
45237.4405 | 125 | 1.568e-07 | <
45237.4405 | 126 | 1.57e-07 | <
45237.4405 | 127 | 1.566e-07 | <
45237.4405 | 128 | 1.57e-07 | <
45237.4405 | 129 | 1.569e-07 | <
45237.4405 | 130 | 1.568e-07 | <
45237.4405 | 131 | 1.568e-07 | <
45237.4406 | 132 | 1.568e-07 | <
45237.4406 | 133 | 1.569e-07 | <
45237.4406 | 134 | 1.568e-07 | <
45237.4406 | 135 | 1.569e-07 | <
45237.4406 | 136 | 1.57e-07 | <
45237.4406 | 137 | 1.569e-07 | <
45237.4406 | 138 | 1.572e-07 | <
45237.4406 | 139 | 1.574e-07 | <
45237.4406 | 140 | 1.573e-07 | <
45237.4407 | 141 | 1.573e-07 | <
45237.4407 | 142 | 1.591e-07 | <
45237.4407 | 143 | 1.624e-07 | <
45237.4407 | 144 | 1.595e-07 | <
45237.4407 | 145 | 1.588e-07 | <
45237.4407 | 146 | 1.587e-07 | <
45237.4407 | 147 | 1.59e-07 | <
45237.4407 | 148 | 1.589e-07 | <
45237.4408 | 149 | 1.588e-07 | <
45237.4408 | 150 | 1.588e-07 | <
45237.4408 | 151 | 1.588e-07 | <
45237.4408 | 152 | 1.587e-07 | <
45237.4408 | 153 | 1.585e-07 | <
45237.4408 | 154 | 1.586e-07 | <
45237.4408 | 155 | 1.553e-07 | <
45237.4408 | 156 | 1.573e-07 | <
45237.4408 | 157 | 1.576e-07 | <
45237.4409 | 158 | 1.576e-07 | <
45237.4409 | 159 | 1.578e-07 | <
45237.4409 | 160 | 1.576e-07 | <
45237.4409 | 161 | 1.574e-07 | <
45237.4409 | 162 | 1.576e-07 | <
45237.4409 | 163 | 1.574e-07 | <
45237.4409 | 164 | 1.574e-07 | <
45237.4409 | 165 | 1.577e-07 | <
45237.4409 | 166 | 1.576e-07 | <
45237.441 | 167 | 1.574e-07 | <
45237.441 | 168 | 1.574e-07 | <
45237.441 | 169 | 1.576e-07 | <
45237.441 | 170 | 1.576e-07 | <
45237.441 | 171 | 1.578e-07 | <
45237.441 | 172 | 1.579e-07 | <
45237.441 | 173 | 1.576e-07 | <
45237.441 | 174 | 1.579e-07 | <
45237.4411 | 175 | 1.577e-07 | <
45237.4411 | 176 | 1.577e-07 | <
45237.4411 | 177 | 1.579e-07 | <
45237.4411 | 178 | 1.578e-07 | <
45237.4411 | 179 | 1.582e-07 | <
45237.4411 | 180 | 1.584e-07 | <
45237.4411 | 181 | 1.6e-07 | <
45237.4411 | 182 | 1.6e-07 | <
45237.4411 | 183 | 1.593e-07 | <
45237.4412 | 184 | 1.593e-07 | <
45237.4412 | 185 | 1.594e-07 | <
45237.4412 | 186 | 1.595e-07 | <
45237.4412 | 187 | 1.568e-07 | <
45237.4412 | 188 | 1.583e-07 | <
45237.4412 | 189 | 1.587e-07 | <
45237.4412 | 190 | 1.585e-07 | <
45237.4412 | 191 | 1.587e-07 | <
45237.4413 | 192 | 1.607e-07 | <
45237.4413 | 193 | 1.596e-07 | <
45237.4413 | 194 | 1.596e-07 | <
45237.4413 | 195 | 1.597e-07 | <
45237.4413 | 196 | 1.596e-07 | <
45237.4413 | 197 | 1.599e-07 | <
45237.4413 | 198 | 1.599e-07 | <
45237.4413 | 199 | 1.599e-07 | <
45237.4413 | 200 | 1.599e-07 | <
45237.4414 | 201 | 1.598e-07 | <
45237.4414 | 202 | 1.599e-07 | <
45237.4414 | 203 | 1.598e-07 | <
45237.4414 | 204 | 1.599e-07 | <
45237.4414 | 205 | 1.599e-07 | <
45237.4414 | 206 | 1.598e-07 | <
45237.4414 | 207 | 1.6e-07 | <
45237.4414 | 208 | 1.599e-07 | <
45237.4414 | 209 | 1.599e-07 | <
45237.4415 | 210 | 1.6e-07 | <
45237.4415 | 211 | 1.598e-07 | <
45237.4415 | 212 | 1.599e-07 | <
45237.4415 | 213 | 1.598e-07 | <
45237.4415 | 214 | 1.6e-07 | <
45237.4415 | 215 | 1.601e-07 | <
45237.4415 | 216 | 1.562e-07 | <
45237.4415 | 217 | 1.582e-07 | <
45237.4416 | 218 | 1.587e-07 | <
45237.4416 | 219 | 1.59e-07 | <
45237.4416 | 220 | 1.592e-07 | <
45237.4416 | 221 | 1.592e-07 | <
45237.4416 | 222 | 1.595e-07 | <
45237.4416 | 223 | 1.593e-07 | <
45237.4416 | 224 | 1.592e-07 | <
45237.4416 | 225 | 1.591e-07 | <
45237.4416 | 226 | 1.589e-07 | <
45237.4417 | 227 | 1.59e-07 | <
45237.4417 | 228 | 1.587e-07 | <
45237.4417 | 229 | 1.588e-07 | <
45237.4417 | 230 | 1.589e-07 | <
45237.4417 | 231 | 1.59e-07 | <
45237.4417 | 232 | 1.591e-07 | <
45237.4417 | 233 | 1.591e-07 | <
45237.4417 | 234 | 1.592e-07 | <
45237.4417 | 235 | 1.593e-07 | <
45237.4418 | 236 | 1.592e-07 | <
45237.4418 | 237 | 1.591e-07 | <
45237.4418 | 238 | 1.592e-07 | <
45237.4418 | 239 | 1.593e-07 | <
45237.4418 | 240 | 1.593e-07 | <
45237.4418 | 241 | 1.593e-07 | <
45237.4418 | 242 | 1.595e-07 | <
45237.4418 | 243 | 1.593e-07 | <
45237.4419 | 244 | 1.589e-07 | <
45237.4419 | 245 | 1.591e-07 | <
45237.4419 | 246 | 1.591e-07 | <
45237.4419 | 247 | 1.592e-07 | <
45237.4419 | 248 | 1.594e-07 | <
45237.4419 | 249 | 1.593e-07 | <
45237.4419 | 250 | 1.595e-07 | <
45237.4419 | 251 | 1.592e-07 | <
45237.4419 | 252 | 1.592e-07 | <
45237.442 | 253 | 1.592e-07 | <
45237.442 | 254 | 1.592e-07 | <
45237.442 | 255 | 1.591e-07 | <
45237.442 | 256 | 1.589e-07 | <
45237.442 | 257 | 1.591e-07 | <
45237.442 | 258 | 1.591e-07 | <
45237.442 | 259 | 1.591e-07 | <
45237.442 | 260 | 1.591e-07 | <
45237.442 | 261 | 1.589e-07 | <
45237.4421 | 262 | 1.591e-07 | <
45237.4421 | 263 | 1.591e-07 | <
45237.4421 | 264 | 1.59e-07 | <
45237.4421 | 265 | 1.592e-07 | <
45237.4421 | 266 | 1.59e-07 | <
45237.4421 | 267 | 1.589e-07 | <
45237.4421 | 268 | 1.591e-07 | <
45237.4421 | 269 | 1.591e-07 | <
45237.4422 | 270 | 1.593e-07 | <
45237.4422 | 271 | 1.59e-07 | <
45237.4422 | 272 | 1.592e-07 | <
45237.4422 | 273 | 1.592e-07 | <
45237.4422 | 274 | 1.591e-07 | <
45237.4422 | 275 | 1.59e-07 | <
45237.4422 | 276 | 1.589e-07 | <
45237.4422 | 277 | 1.589e-07 | <
45237.4422 | 278 | 1.414e-07 | <
45237.4423 | 279 | 8.71e-08 | <
45237.4423 | 280 | 1.439e-07 | <
45237.4423 | 281 | 1.541e-07 | <
45237.4423 | 282 | 1.562e-07 | <
45237.4423 | 283 | 1.57e-07 | <
45237.4423 | 284 | 1.572e-07 | <
45237.4423 | 285 | 1.575e-07 | <
45237.4423 | 286 | 1.577e-07 | <
45237.4423 | 287 | 1.576e-07 | <
45237.4424 | 288 | 1.58e-07 | <
45237.4424 | 289 | 1.58e-07 | <
45237.4424 | 290 | 1.581e-07 | <
45237.4424 | 291 | 1.583e-07 | <
45237.4424 | 292 | 1.582e-07 | <
45237.4424 | 293 | 1.583e-07 | <
45237.4424 | 294 | 1.582e-07 | <
45237.4424 | 295 | 1.583e-07 | <
45237.4425 | 296 | 1.584e-07 | <
45237.4425 | 297 | 1.582e-07 | <
45237.4425 | 298 | 1.583e-07 | <
45237.4425 | 299 | 1.582e-07 | <
45237.4425 | 300 | 1.583e-07 | <
45237.4425 | 301 | 1.584e-07 | <
45237.4425 | 302 | 1.584e-07 | <
45237.4425 | 303 | 1.585e-07 | <
45237.4425 | 304 | 1.585e-07 | <
45237.4426 | 305 | 1.584e-07 | <
45237.4426 | 306 | 1.584e-07 | <
45237.4426 | 307 | 1.586e-07 | <
45237.4426 | 308 | 1.587e-07 | <
45237.4426 | 309 | 1.587e-07 | <
45237.4426 | 310 | 1.589e-07 | <
45237.4426 | 311 | 1.59e-07 | <
45237.4426 | 312 | 1.59e-07 | <
45237.4427 | 313 | 1.59e-07 | <
45237.4427 | 314 | 1.591e-07 | <
45237.4427 | 315 | 1.59e-07 | <
45237.4427 | 316 | 1.59e-07 | <
45237.4427 | 317 | 1.588e-07 | <
45237.4427 | 318 | 1.589e-07 | <
45237.4427 | 319 | 1.59e-07 | <
45237.4427 | 320 | 1.592e-07 | <
45237.4427 | 321 | 1.592e-07 | <
45237.4428 | 322 | 1.592e-07 | <
45237.4428 | 323 | 1.594e-07 | <
45237.4428 | 324 | 1.593e-07 | <
45237.4428 | 325 | 1.593e-07 | <
45237.4428 | 326 | 1.594e-07 | <
45237.4428 | 327 | 1.594e-07 | <
45237.4428 | 328 | 1.595e-07 | <
45237.4428 | 329 | 1.596e-07 | <
45237.4428 | 330 | 1.596e-07 | <
45237.4429 | 331 | 1.596e-07 | <
45237.4429 | 332 | 1.595e-07 | <
45237.4429 | 333 | 1.596e-07 | <
45237.4429 | 334 | 1.595e-07 | <
45237.4429 | 335 | 1.595e-07 | <
45237.4429 | 336 | 1.596e-07 | <
45237.4429 | 337 | 1.594e-07 | <
45237.4429 | 338 | 1.595e-07 | <
45237.443 | 339 | 1.596e-07 | <
45237.443 | 340 | 1.595e-07 | <
45237.443 | 341 | 1.598e-07 | <
45237.443 | 342 | 1.597e-07 | <
45237.443 | 343 | 1.598e-07 | <
45237.443 | 344 | 1.598e-07 | <
45237.443 | 345 | 1.597e-07 | <
45237.443 | 346 | 1.597e-07 | <
45237.443 | 347 | 1.598e-07 | <
45237.4431 | 348 | 1.599e-07 | <
45237.4431 | 349 | 1.6e-07 | <
45237.4431 | 350 | 1.6e-07 | <
45237.4431 | 351 | 1.602e-07 | <
45237.4431 | 352 | 1.603e-07 | <
45237.4431 | 353 | 1.603e-07 | <
45237.4431 | 354 | 1.603e-07 | <
45237.4431 | 355 | 1.602e-07 | <
45237.4431 | 356 | 1.603e-07 | <
45237.4432 | 357 | 1.602e-07 | <
45237.4432 | 358 | 1.604e-07 | <
45237.4432 | 359 | 1.604e-07 | <
45237.4432 | 360 | 1.605e-07 | <
45237.4432 | 361 | 1.606e-07 | <
45237.4432 | 362 | 1.606e-07 | <
45237.4432 | 363 | 1.607e-07 | <
45237.4432 | 364 | 1.607e-07 | <
45237.4433 | 365 | 1.605e-07 | <
45237.4433 | 366 | 1.605e-07 | <
45237.4433 | 367 | 1.606e-07 | <
45237.4433 | 368 | 1.607e-07 | <
45237.4433 | 369 | 1.608e-07 | <
45237.4433 | 370 | 1.608e-07 | <
45237.4433 | 371 | 1.61e-07 | <
45237.4433 | 372 | 1.609e-07 | <
45237.4433 | 373 | 1.609e-07 | <
45237.4434 | 374 | 1.61e-07 | <
45237.4434 | 375 | 1.609e-07 | <
45237.4434 | 376 | 1.609e-07 | <
45237.4434 | 377 | 1.609e-07 | <
45237.4434 | 378 | 1.61e-07 | <
45237.4434 | 379 | 1.61e-07 | <
45237.4434 | 380 | 1.611e-07 | <
45237.4434 | 381 | 1.611e-07 | <
45237.4434 | 382 | 1.609e-07 | <
45237.4435 | 383 | 1.611e-07 | <
45237.4435 | 384 | 1.613e-07 | <
45237.4435 | 385 | 1.612e-07 | <
45237.4435 | 386 | 1.61e-07 | <
45237.4435 | 387 | 1.611e-07 | <
45237.4435 | 388 | 1.612e-07 | <
45237.4435 | 389 | 1.614e-07 | <
45237.4435 | 390 | 1.614e-07 | <
45237.4436 | 391 | 1.613e-07 | <
45237.4436 | 392 | 1.613e-07 | <
45237.4436 | 393 | 1.612e-07 | <
45237.4436 | 394 | 1.612e-07 | <
45237.4436 | 395 | 1.611e-07 | <
45237.4436 | 396 | 1.61e-07 | <
45237.4436 | 397 | 1.61e-07 | <
45237.4436 | 398 | 1.609e-07 | <
45237.4436 | 399 | 1.61e-07 | <
45237.4437 | 400 | 1.61e-07 | <
45237.4437 | 401 | 1.612e-07 | <
45237.4437 | 402 | 1.611e-07 | <
45237.4437 | 403 | 1.61e-07 | <
45237.4437 | 404 | 1.613e-07 | <
45237.4437 | 405 | 1.611e-07 | <
45237.4437 | 406 | 1.613e-07 | <
45237.4437 | 407 | 1.612e-07 | <
45237.4437 | 408 | 1.613e-07 | <
45237.4438 | 409 | 1.616e-07 | <
45237.4438 | 410 | 1.616e-07 | <
45237.4438 | 411 | 1.614e-07 | <
45237.4438 | 412 | 1.613e-07 | <
45237.4438 | 413 | 1.61e-07 | <
45237.4438 | 414 | 1.611e-07 | <
45237.4438 | 415 | 1.612e-07 | <
45237.4438 | 416 | 1.612e-07 | <
45237.4439 | 417 | 1.614e-07 | <
45237.4439 | 418 | 1.614e-07 | <
45237.4439 | 419 | 1.615e-07 | <
45237.4439 | 420 | 1.612e-07 | <
45237.4439 | 421 | 1.612e-07 | <
45237.4439 | 422 | 1.612e-07 | <
45237.4439 | 423 | 1.612e-07 | <
45237.4439 | 424 | 1.612e-07 | <
45237.4439 | 425 | 1.613e-07 | <
45237.444 | 426 | 1.613e-07 | <
45237.444 | 427 | 1.615e-07 | <
45237.444 | 428 | 1.614e-07 | <
45237.444 | 429 | 1.613e-07 | <
45237.444 | 430 | 1.612e-07 | <
45237.444 | 431 | 1.61e-07 | <
45237.444 | 432 | 1.613e-07 | <
45237.444 | 433 | 1.611e-07 | <
45237.4441 | 434 | 1.609e-07 | <
45237.4441 | 435 | 1.611e-07 | <
45237.4441 | 436 | 1.611e-07 | <
45237.4441 | 437 | 1.613e-07 | <
45237.4441 | 438 | 1.613e-07 | <
45237.4441 | 439 | 1.613e-07 | <
45237.4441 | 440 | 1.611e-07 | <
45237.4441 | 441 | 1.61e-07 | <
45237.4441 | 442 | 1.613e-07 | <
45237.4442 | 443 | 1.612e-07 | <
45237.4442 | 444 | 1.612e-07 | <
45237.4442 | 445 | 1.612e-07 | <
45237.4442 | 446 | 1.612e-07 | <
45237.4442 | 447 | 1.613e-07 | <
45237.4442 | 448 | 1.611e-07 | <
45237.4442 | 449 | 1.61e-07 | <
45237.4442 | 450 | 1.612e-07 | <
45237.4442 | 451 | 1.61e-07 | <
45237.4443 | 452 | 1.611e-07 | <
45237.4443 | 453 | 1.611e-07 | <
45237.4443 | 454 | 1.61e-07 | <
45237.4443 | 455 | 1.61e-07 | <
45237.4443 | 456 | 1.608e-07 | <
45237.4443 | 457 | 1.608e-07 | <
45237.4443 | 458 | 1.605e-07 | <
45237.4443 | 459 | 1.607e-07 | <
45237.4444 | 460 | 1.608e-07 | <
45237.4444 | 461 | 1.608e-07 | <
45237.4444 | 462 | 1.61e-07 | <
45237.4444 | 463 | 1.608e-07 | <
45237.4444 | 464 | 1.607e-07 | <
45237.4444 | 465 | 1.608e-07 | <
45237.4444 | 466 | 1.61e-07 | <
45237.4444 | 467 | 1.612e-07 | <
45237.4444 | 468 | 1.611e-07 | <
45237.4445 | 469 | 1.611e-07 | <
45237.4445 | 470 | 1.611e-07 | <
45237.4445 | 471 | 1.61e-07 | <
45237.4445 | 472 | 1.611e-07 | <
45237.4445 | 473 | 1.611e-07 | <
45237.4445 | 474 | 1.61e-07 | <
45237.4445 | 475 | 1.61e-07 | <
45237.4445 | 476 | 1.607e-07 | <
45237.4445 | 477 | 1.609e-07 | <
45237.4446 | 478 | 1.607e-07 | <
45237.4446 | 479 | 1.606e-07 | <
45237.4446 | 480 | 1.606e-07 | <
45237.4446 | 481 | 1.606e-07 | <
45237.4446 | 482 | 1.606e-07 | <
45237.4446 | 483 | 1.605e-07 | <
45237.4446 | 484 | 1.599e-07 | <
45237.4446 | 485 | 1.597e-07 | <
45237.4447 | 486 | 1.597e-07 | <
45237.4447 | 487 | 1.596e-07 | <
45237.4447 | 488 | 1.595e-07 | <
45237.4447 | 489 | 1.592e-07 | <
45237.4447 | 490 | 1.592e-07 | <
45237.4447 | 491 | 1.591e-07 | <
45237.4447 | 492 | 1.597e-07 | <
45237.4447 | 493 | 1.599e-07 | <
45237.4447 | 494 | 1.596e-07 | <
45237.4448 | 495 | 1.593e-07 | <
45237.4448 | 496 | 1.59e-07 | <
45237.4448 | 497 | 5.53e-08 | <
45237.4448 | 498 | 1.072e-07 | <
45237.4448 | 499 | 1.589e-07 | <
45237.4448 | 500 | 1.67e-07 | <
45237.4448 | 501 | 1.68e-07 | <
45237.4448 | 502 | 1.683e-07 | <
45237.4448 | 503 | 1.679e-07 | <
45237.4449 | 504 | 1.673e-07 | <
45237.4449 | 505 | 1.676e-07 | <
45237.4449 | 506 | 1.674e-07 | <
45237.4449 | 507 | 1.676e-07 | <
45237.4449 | 508 | 1.683e-07 | <
45237.4449 | 509 | 1.684e-07 | <
45237.4449 | 510 | 1.678e-07 | <
45237.4449 | 511 | 1.674e-07 | <
45237.445 | 512 | 1.675e-07 | <
45237.445 | 513 | 1.676e-07 | <
45237.445 | 514 | 1.673e-07 | <
45237.445 | 515 | 1.675e-07 | <
45237.445 | 516 | 1.668e-07 | <
45237.445 | 517 | 1.667e-07 | <
45237.445 | 518 | 1.666e-07 | <
45237.445 | 519 | 1.665e-07 | <
45237.445 | 520 | 1.66e-07 | <
45237.4451 | 521 | 1.649e-07 | <
45237.4451 | 522 | 1.65e-07 | <
45237.4451 | 523 | 1.654e-07 | <
45237.4451 | 524 | 1.654e-07 | <
45237.4451 | 525 | 1.652e-07 | <
45237.4451 | 526 | 1.652e-07 | <
45237.4451 | 527 | 1.65e-07 | <
45237.4451 | 528 | 1.643e-07 | <
45237.4452 | 529 | 1.643e-07 | <
45237.4452 | 530 | 1.65e-07 | <
45237.4452 | 531 | 1.644e-07 | <
45237.4452 | 532 | 1.642e-07 | <
45237.4452 | 533 | 1.64e-07 | <
45237.4452 | 534 | 1.638e-07 | <
45237.4452 | 535 | 1.646e-07 | <
45237.4452 | 536 | 1.654e-07 | <
45237.4452 | 537 | 1.654e-07 | <
45237.4453 | 538 | 1.656e-07 | <
45237.4453 | 539 | 1.654e-07 | <
45237.4453 | 540 | 1.655e-07 | <
45237.4453 | 541 | 1.655e-07 | <
45237.4453 | 542 | 1.658e-07 | <
45237.4453 | 543 | 1.658e-07 | <
45237.4453 | 544 | 1.654e-07 | <
45237.4453 | 545 | 1.651e-07 | <
45237.4453 | 546 | 1.652e-07 | <
45237.4454 | 547 | 1.652e-07 | <
45237.4454 | 548 | 1.652e-07 | <
45237.4454 | 549 | 1.652e-07 | <
45237.4454 | 550 | 1.65e-07 | <
45237.4454 | 551 | 1.653e-07 | <
45237.4454 | 552 | 1.653e-07 | <
45237.4454 | 553 | 1.655e-07 | <
45237.4454 | 554 | 1.654e-07 | <
45237.4455 | 555 | 1.661e-07 | <
45237.4455 | 556 | 1.665e-07 | <
45237.4455 | 557 | 1.663e-07 | <
45237.4455 | 558 | 1.661e-07 | <
45237.4455 | 559 | 1.662e-07 | <
45237.4455 | 560 | 1.66e-07 | <
45237.4455 | 561 | 1.662e-07 | <
45237.4455 | 562 | 1.666e-07 | <
45237.4455 | 563 | 1.668e-07 | <
45237.4456 | 564 | 1.672e-07 | <
45237.4456 | 565 | 1.671e-07 | <
45237.4456 | 566 | 1.671e-07 | <
45237.4456 | 567 | 1.671e-07 | <
45237.4456 | 568 | 1.67e-07 | <
45237.4456 | 569 | 1.669e-07 | <
45237.4456 | 570 | 1.667e-07 | <
45237.4456 | 571 | 1.668e-07 | <
45237.4456 | 572 | 1.664e-07 | <
45237.4457 | 573 | 1.667e-07 | <
45237.4457 | 574 | 1.671e-07 | <
45237.4457 | 575 | 1.668e-07 | <
45237.4457 | 576 | 1.662e-07 | <
45237.4457 | 577 | 1.666e-07 | <
45237.4457 | 578 | 1.667e-07 | <
45237.4457 | 579 | 1.666e-07 | <
45237.4457 | 580 | 1.667e-07 | <
45237.4458 | 581 | 1.663e-07 | <
45237.4458 | 582 | 1.665e-07 | <
45237.4458 | 583 | 1.671e-07 | <
45237.4458 | 584 | 1.674e-07 | <
45237.4458 | 585 | 1.682e-07 | <
45237.4458 | 586 | 1.682e-07 | <
45237.4458 | 587 | 1.684e-07 | <
45237.4458 | 588 | 1.681e-07 | <
45237.4458 | 589 | 1.681e-07 | <
45237.4459 | 590 | 1.684e-07 | <
45237.4459 | 591 | 1.689e-07 | <
45237.4459 | 592 | 1.686e-07 | <
45237.4459 | 593 | 1.693e-07 | <
45237.4459 | 594 | 1.701e-07 | <
45237.4459 | 595 | 1.7e-07 | <
45237.4459 | 596 | 1.704e-07 | <
45237.4459 | 597 | 1.702e-07 | <
45237.4459 | 598 | 1.694e-07 | <
45237.446 | 599 | 1.699e-07 | <
45237.446 | 600 | 1.703e-07 | <
45237.446 | 601 | 1.708e-07 | <
45237.446 | 602 | 1.71e-07 | <
45237.446 | 603 | 1.713e-07 | <
45237.446 | 604 | 1.71e-07 | <
45237.446 | 605 | 1.711e-07 | <
45237.446 | 606 | 1.712e-07 | <
45237.4461 | 607 | 1.717e-07 | <
45237.4461 | 608 | 1.714e-07 | <
45237.4461 | 609 | 1.715e-07 | <
45237.4461 | 610 | 1.716e-07 | <
45237.4461 | 611 | 1.721e-07 | <
45237.4461 | 612 | 1.726e-07 | <
45237.4461 | 613 | 1.726e-07 | <
45237.4461 | 614 | 1.727e-07 | <
45237.4461 | 615 | 1.729e-07 | <
45237.4462 | 616 | 1.732e-07 | <
45237.4462 | 617 | 1.734e-07 | <
45237.4462 | 618 | 1.736e-07 | <
45237.4462 | 619 | 1.735e-07 | <
45237.4462 | 620 | 1.734e-07 | <
45237.4462 | 621 | 1.733e-07 | <
45237.4462 | 622 | 1.734e-07 | <
45237.4462 | 623 | 1.737e-07 | <
45237.4463 | 624 | 1.738e-07 | <
45237.4463 | 625 | 1.742e-07 | <
45237.4463 | 626 | 1.745e-07 | <
45237.4463 | 627 | 1.746e-07 | <
45237.4463 | 628 | 1.748e-07 | <
45237.4463 | 629 | 1.749e-07 | <
45237.4463 | 630 | 1.747e-07 | <
45237.4463 | 631 | 1.748e-07 | <
45237.4463 | 632 | 1.751e-07 | <
45237.4464 | 633 | 1.749e-07 | <
45237.4464 | 634 | 1.753e-07 | <
45237.4464 | 635 | 1.749e-07 | <
45237.4464 | 636 | 1.747e-07 | <
45237.4464 | 637 | 1.748e-07 | <
45237.4464 | 638 | 1.752e-07 | <
45237.4464 | 639 | 1.754e-07 | <
45237.4464 | 640 | 1.754e-07 | <
45237.4464 | 641 | 1.754e-07 | <
45237.4465 | 642 | 1.752e-07 | <
45237.4465 | 643 | 1.751e-07 | <
45237.4465 | 644 | 1.752e-07 | <
45237.4465 | 645 | 1.751e-07 | <
45237.4465 | 646 | 1.749e-07 | <
45237.4465 | 647 | 1.752e-07 | <
45237.4465 | 648 | 1.753e-07 | <
45237.4465 | 649 | 1.754e-07 | <
45237.4466 | 650 | 1.753e-07 | <
45237.4466 | 651 | 1.752e-07 | <
45237.4466 | 652 | 1.75e-07 | <
45237.4466 | 653 | 1.749e-07 | <
45237.4466 | 654 | 1.754e-07 | <
45237.4466 | 655 | 1.755e-07 | <
45237.4466 | 656 | 1.755e-07 | <
45237.4466 | 657 | 1.751e-07 | <
45237.4466 | 658 | 1.752e-07 | <
45237.4467 | 659 | 1.753e-07 | <
45237.4467 | 660 | 1.754e-07 | <
45237.4467 | 661 | 1.755e-07 | <
45237.4467 | 662 | 1.754e-07 | <
45237.4467 | 663 | 1.754e-07 | <
45237.4467 | 664 | 1.755e-07 | <
45237.4467 | 665 | 1.754e-07 | <
45237.4467 | 666 | 1.753e-07 | <
45237.4467 | 667 | 1.755e-07 | <
45237.4468 | 668 | 1.75e-07 | <
45237.4468 | 669 | 1.751e-07 | <
45237.4468 | 670 | 1.75e-07 | <
45237.4468 | 671 | 1.75e-07 | <
45237.4468 | 672 | 1.752e-07 | <
45237.4468 | 673 | 1.753e-07 | <
45237.4468 | 674 | 1.751e-07 | <
45237.4468 | 675 | 1.754e-07 | <
45237.4469 | 676 | 1.755e-07 | <
45237.4469 | 677 | 1.758e-07 | <
45237.4469 | 678 | 1.756e-07 | <
45237.4469 | 679 | 1.756e-07 | <
45237.4469 | 680 | 1.752e-07 | <
45237.4469 | 681 | 1.75e-07 | <
45237.4469 | 682 | 1.753e-07 | <
45237.4469 | 683 | 1.75e-07 | <
45237.4469 | 684 | 1.746e-07 | <
45237.447 | 685 | 1.744e-07 | <
45237.447 | 686 | 1.745e-07 | <
45237.447 | 687 | 1.752e-07 | <
45237.447 | 688 | 1.755e-07 | <
45237.447 | 689 | 1.755e-07 | <
45237.447 | 690 | 1.754e-07 | <
45237.447 | 691 | 1.753e-07 | <
45237.447 | 692 | 1.75e-07 | <
45237.447 | 693 | 1.747e-07 | <
45237.4471 | 694 | 1.752e-07 | <
45237.4471 | 695 | 1.75e-07 | <
45237.4471 | 696 | 1.749e-07 | <
45237.4471 | 697 | 1.748e-07 | <
45237.4471 | 698 | 1.751e-07 | <
45237.4471 | 699 | 1.756e-07 | <
45237.4471 | 700 | 1.758e-07 | <
45237.4471 | 701 | 1.755e-07 | <
45237.4472 | 702 | 1.758e-07 | <
45237.4472 | 703 | 1.76e-07 | <
45237.4472 | 704 | 1.757e-07 | <
45237.4472 | 705 | 1.758e-07 | <
45237.4472 | 706 | 1.756e-07 | <
45237.4472 | 707 | 1.754e-07 | <
45237.4472 | 708 | 1.756e-07 | <
45237.4472 | 709 | 1.757e-07 | <
45237.4472 | 710 | 1.755e-07 | <
45237.4472 | 711 | 1.751e-07 | <
45237.4473 | 712 | 1.752e-07 | <
45237.4473 | 713 | 1.747e-07 | <
45237.4473 | 714 | 1.751e-07 | <
45237.4473 | 715 | 1.751e-07 | <
45237.4473 | 716 | 1.749e-07 | <
45237.4473 | 717 | 1.744e-07 | <
45237.4473 | 718 | 1.743e-07 | <
45237.4473 | 719 | 1.741e-07 | <
45237.4473 | 720 | 1.745e-07 | <
45237.4474 | 721 | 1.746e-07 | <
45237.4474 | 722 | 1.745e-07 | <
45237.4474 | 723 | 1.742e-07 | <
45237.4474 | 724 | 1.743e-07 | <
45237.4474 | 725 | 1.739e-07 | <
45237.4474 | 726 | 1.736e-07 | <
45237.4474 | 727 | 1.74e-07 | <
45237.4474 | 728 | 1.74e-07 | <
45237.4475 | 729 | 1.737e-07 | <
45237.4475 | 730 | 1.736e-07 | <
45237.4475 | 731 | 1.735e-07 | <
45237.4475 | 732 | 1.736e-07 | <
45237.4475 | 733 | 1.736e-07 | <
45237.4475 | 734 | 1.733e-07 | <
45237.4475 | 735 | 1.737e-07 | <
45237.4475 | 736 | 1.733e-07 | <
45237.4475 | 737 | 1.735e-07 | <
45237.4476 | 738 | 1.735e-07 | <
45237.4476 | 739 | 1.733e-07 | <
45237.4476 | 740 | 1.731e-07 | <
45237.4476 | 741 | 1.731e-07 | <
45237.4476 | 742 | 1.734e-07 | <
45237.4476 | 743 | 1.734e-07 | <
45237.4476 | 744 | 1.733e-07 | <
45237.4476 | 745 | 1.731e-07 | <
45237.4477 | 746 | 1.729e-07 | <
45237.4477 | 747 | 1.731e-07 | <
45237.4477 | 748 | 1.735e-07 | <
45237.4477 | 749 | 1.73e-07 | <
45237.4477 | 750 | 1.729e-07 | <
45237.4477 | 751 | 1.728e-07 | <
45237.4477 | 752 | 1.732e-07 | <
45237.4477 | 753 | 1.738e-07 | <
45237.4477 | 754 | 1.736e-07 | <
45237.4478 | 755 | 1.729e-07 | <
45237.4478 | 756 | 1.726e-07 | <
45237.4478 | 757 | 1.726e-07 | <
45237.4478 | 758 | 1.725e-07 | <
45237.4478 | 759 | 1.728e-07 | <
45237.4478 | 760 | 1.724e-07 | <
45237.4478 | 761 | 1.726e-07 | <
45237.4478 | 762 | 1.721e-07 | <
45237.4478 | 763 | 1.72e-07 | <
45237.4479 | 764 | 1.722e-07 | <
45237.4479 | 765 | 1.722e-07 | <
45237.4479 | 766 | 1.713e-07 | <
45237.4479 | 767 | 1.698e-07 | <
45237.4479 | 768 | 8.23e-08 | <
45237.4479 | 769 | 1.14e-08 | <
45237.4479 | 770 | 1.6e-09 | <
45237.4479 | 771 | 1e-10 | <
45237.448 | 772 | 0 | <
45237.448 | 773 | 1e-10 | <
45237.448 | 774 | 0 | <
45237.448 | 775 | 1e-10 | <
45237.448 | 776 | 0 | <
45237.448 | 777 | 0 | <
45237.448 | 778 | 0 | <
45237.448 | 779 | -1e-10 | <
45237.448 | 780 | 0 | <
45237.4481 | 781 | 0 | <
45237.4481 | 782 | 0 | <
45237.4481 | 783 | 1e-10 | <
45237.4481 | 784 | 0 | <
45237.4481 | 785 | 0 | <
45237.4481 | 786 | 0 | <
45237.4481 | 787 | 0 | <
45237.4481 | 788 | 0 | <
45237.4481 | 789 | 0 | <
45237.4482 | 790 | 0 | <
45237.4482 | 791 | 1.012e-07 | <
45237.4482 | 792 | 1.284e-07 | <
45237.4482 | 793 | 1.319e-07 | <
45237.4482 | 794 | 1.325e-07 | <
45237.4482 | 795 | 1.327e-07 | <
45237.4482 | 796 | 1.327e-07 | <
45237.4482 | 797 | 1.326e-07 | <
45237.4483 | 798 | 1.329e-07 | <
45237.4483 | 799 | 1.328e-07 | <
45237.4483 | 800 | 1.33e-07 | <
45237.4483 | 801 | 1.328e-07 | <
45237.4483 | 802 | 1.326e-07 | <
45237.4483 | 803 | 1.333e-07 | <
45237.4483 | 804 | 1.339e-07 | <
45237.4483 | 805 | 1.332e-07 | <
45237.4483 | 806 | 1.336e-07 | <
45237.4484 | 807 | 1.326e-07 | <
45237.4484 | 808 | 1.324e-07 | <
45237.4484 | 809 | 1.329e-07 | <
45237.4484 | 810 | 1.329e-07 | <
45237.4484 | 811 | 1.332e-07 | <
45237.4484 | 812 | 1.327e-07 | <
45237.4484 | 813 | 1.331e-07 | <
45237.4484 | 814 | 1.331e-07 | <
45237.4484 | 815 | 1.336e-07 | <
45237.4485 | 816 | 1.331e-07 | <
45237.4485 | 817 | 1.327e-07 | <
45237.4485 | 818 | 1.331e-07 | <
45237.4485 | 819 | 1.328e-07 | <
45237.4485 | 820 | 1.325e-07 | <
45237.4485 | 821 | 1.246e-07 | <
45237.4485 | 822 | 1.368e-07 | <
45237.4485 | 823 | 1.399e-07 | <
45237.4486 | 824 | 1.257e-07 | <
45237.4486 | 825 | 1.357e-07 | <
45237.4486 | 826 | 1.314e-07 | <
45237.4486 | 827 | 1.369e-07 | <
45237.4486 | 828 | 1.451e-07 | <
45237.4486 | 829 | 1.451e-07 | <
45237.4486 | 830 | 1.431e-07 | <
45237.4486 | 831 | 1.458e-07 | <
45237.4486 | 832 | 1.458e-07 | <
45237.4487 | 833 | 1.461e-07 | <
45237.4487 | 834 | 1.461e-07 | <
45237.4487 | 835 | 1.242e-07 | <
45237.4487 | 836 | 1.363e-07 | <
45237.4487 | 837 | 1.475e-07 | <
45237.4487 | 838 | 1.422e-07 | <
45237.4487 | 839 | 1.421e-07 | <
45237.4487 | 840 | 1.382e-07 | <
45237.4488 | 841 | 1.357e-07 | <
45237.4488 | 842 | 1.251e-07 | <
45237.4488 | 843 | 1.401e-07 | <
45237.4488 | 844 | 1.424e-07 | <
45237.4488 | 845 | 1.279e-07 | <
45237.4488 | 846 | 1.273e-07 | <
45237.4488 | 847 | 1.249e-07 | <
45237.4488 | 848 | 1.405e-07 | <
45237.4488 | 849 | 1.428e-07 | <
45237.4489 | 850 | 1.43e-07 | <
45237.4489 | 851 | 1.43e-07 | <
45237.4489 | 852 | 1.428e-07 | <
45237.4489 | 853 | 1.432e-07 | <
45237.4489 | 854 | 1.431e-07 | <
45237.4489 | 855 | 1.429e-07 | <
45237.4489 | 856 | 1.431e-07 | <
45237.4489 | 857 | 1.431e-07 | <
45237.4489 | 858 | 1.438e-07 | <
45237.449 | 859 | 1.534e-07 | <
45237.449 | 860 | 1.617e-07 | <
45237.449 | 861 | 1.654e-07 | <
45237.449 | 862 | 1.669e-07 | <
45237.449 | 863 | 1.676e-07 | <
45237.449 | 864 | 1.679e-07 | <
45237.449 | 865 | 1.679e-07 | <
45237.449 | 866 | 1.682e-07 | <
45237.4491 | 867 | 1.683e-07 | <
45237.4491 | 868 | 1.684e-07 | <
45237.4491 | 869 | 1.688e-07 | <
45237.4491 | 870 | 1.69e-07 | <
45237.4491 | 871 | 1.69e-07 | <
45237.4491 | 872 | 1.692e-07 | <
45237.4491 | 873 | 1.695e-07 | <
45237.4491 | 874 | 1.697e-07 | <
45237.4491 | 875 | 1.697e-07 | <
45237.4492 | 876 | 1.698e-07 | <
45237.4492 | 877 | 1.699e-07 | <
45237.4492 | 878 | 1.698e-07 | <
45237.4492 | 879 | 1.702e-07 | <
45237.4492 | 880 | 1.702e-07 | <
45237.4492 | 881 | 1.704e-07 | <
45237.4492 | 882 | 1.705e-07 | <
45237.4492 | 883 | 1.704e-07 | <
45237.4492 | 884 | 1.704e-07 | <
45237.4493 | 885 | 1.701e-07 | <
45237.4493 | 886 | 1.702e-07 | <
45237.4493 | 887 | 1.702e-07 | <
45237.4493 | 888 | 1.691e-07 | <
45237.4493 | 889 | 1.698e-07 | <
45237.4493 | 890 | 1.701e-07 | <
45237.4493 | 891 | 1.7e-07 | <
45237.4493 | 892 | 1.7e-07 | <
45237.4494 | 893 | 1.7e-07 | <
45237.4494 | 894 | 1.7e-07 | <
45237.4494 | 895 | 1.701e-07 | <
45237.4494 | 896 | 1.702e-07 | <
45237.4494 | 897 | 1.704e-07 | <
45237.4494 | 898 | 1.704e-07 | <
45237.4494 | 899 | 1.706e-07 | <
45237.4494 | 900 | 1.706e-07 | <
45237.4494 | 901 | 1.705e-07 | <
45237.4495 | 902 | 1.706e-07 | <
45237.4495 | 903 | 1.704e-07 | <
45237.4495 | 904 | 1.705e-07 | <
45237.4495 | 905 | 1.705e-07 | <
45237.4495 | 906 | 1.706e-07 | <
45237.4495 | 907 | 1.705e-07 | <
45237.4495 | 908 | 1.703e-07 | <
45237.4495 | 909 | 1.704e-07 | <
45237.4495 | 910 | 1.704e-07 | <
45237.4496 | 911 | 1.704e-07 | <
45237.4496 | 912 | 1.705e-07 | <
45237.4496 | 913 | 1.703e-07 | <
45237.4496 | 914 | 1.703e-07 | <
45237.4496 | 915 | 1.7e-07 | <
45237.4496 | 916 | 1.7e-07 | <
45237.4496 | 917 | 1.702e-07 | <
45237.4496 | 918 | 1.702e-07 | <
45237.4497 | 919 | 1.703e-07 | <
45237.4497 | 920 | 1.703e-07 | <
45237.4497 | 921 | 1.701e-07 | <
45237.4497 | 922 | 1.699e-07 | <
45237.4497 | 923 | 1.698e-07 | <
45237.4497 | 924 | 1.697e-07 | <
45237.4497 | 925 | 1.698e-07 | <
45237.4497 | 926 | 1.696e-07 | <
45237.4497 | 927 | 1.697e-07 | <
45237.4498 | 928 | 1.696e-07 | <
45237.4498 | 929 | 1.694e-07 | <
45237.4498 | 930 | 1.694e-07 | <
45237.4498 | 931 | 1.693e-07 | <
45237.4498 | 932 | 1.693e-07 | <
45237.4498 | 933 | 1.692e-07 | <
45237.4498 | 934 | 1.692e-07 | <
45237.4498 | 935 | 1.694e-07 | <
45237.4498 | 936 | 1.692e-07 | <
45237.4499 | 937 | 1.694e-07 | <
45237.4499 | 938 | 1.695e-07 | <
45237.4499 | 939 | 1.694e-07 | <
45237.4499 | 940 | 1.693e-07 | <
45237.4499 | 941 | 1.69e-07 | <
45237.4499 | 942 | 1.69e-07 | <
45237.4499 | 943 | 1.691e-07 | <
45237.4499 | 944 | 1.69e-07 | <
45237.45 | 945 | 1.692e-07 | <
45237.45 | 946 | 1.688e-07 | <
45237.45 | 947 | 1.687e-07 | <
45237.45 | 948 | 1.688e-07 | <
45237.45 | 949 | 1.686e-07 | <
45237.45 | 950 | 1.688e-07 | <
45237.45 | 951 | 1.688e-07 | <
45237.45 | 952 | 1.689e-07 | <
45237.45 | 953 | 1.688e-07 | <
45237.4501 | 954 | 1.686e-07 | <
45237.4501 | 955 | 1.687e-07 | <
45237.4501 | 956 | 1.686e-07 | <
45237.4501 | 957 | 1.686e-07 | <
45237.4501 | 958 | 1.688e-07 | <
45237.4501 | 959 | 1.688e-07 | <
45237.4501 | 960 | 1.691e-07 | <
45237.4501 | 961 | 1.692e-07 | <
45237.4502 | 962 | 1.693e-07 | <
45237.4502 | 963 | 1.693e-07 | <
45237.4502 | 964 | 1.69e-07 | <
45237.4502 | 965 | 1.691e-07 | <
45237.4502 | 966 | 1.69e-07 | <
45237.4502 | 967 | 1.693e-07 | <
45237.4502 | 968 | 1.692e-07 | <
45237.4502 | 969 | 1.691e-07 | <
45237.4502 | 970 | 1.693e-07 | <
45237.4503 | 971 | 1.692e-07 | <
45237.4503 | 972 | 1.693e-07 | <
45237.4503 | 973 | 1.691e-07 | <
45237.4503 | 974 | 1.688e-07 | <
45237.4503 | 975 | 1.689e-07 | <
45237.4503 | 976 | 1.688e-07 | <
45237.4503 | 977 | 1.688e-07 | <
45237.4503 | 978 | 1.689e-07 | <
45237.4503 | 979 | 1.684e-07 | <
45237.4504 | 980 | 1.684e-07 | <
45237.4504 | 981 | 1.684e-07 | <
45237.4504 | 982 | 1.682e-07 | <
45237.4504 | 983 | 1.68e-07 | <
45237.4504 | 984 | 1.68e-07 | <
45237.4504 | 985 | 1.683e-07 | <
45237.4504 | 986 | 1.68e-07 | <
45237.4504 | 987 | 1.679e-07 | <
45237.4505 | 988 | 1.68e-07 | <
45237.4505 | 989 | 1.68e-07 | <
45237.4505 | 990 | 1.68e-07 | <
45237.4505 | 991 | 1.679e-07 | <
45237.4505 | 992 | 1.679e-07 | <
45237.4505 | 993 | 1.68e-07 | <
45237.4505 | 994 | 1.679e-07 | <
45237.4505 | 995 | 1.678e-07 | <
45237.4505 | 996 | 1.68e-07 | <
45237.4506 | 997 | 1.68e-07 | <
45237.4506 | 998 | 1.681e-07 | <
45237.4506 | 999 | 1.68e-07 | <
45237.4506 | 1000 | 1.684e-07 | <
45237.4506 | 1001 | 1.685e-07 | <
45237.4506 | 1002 | 1.686e-07 | <
45237.4506 | 1003 | 1.687e-07 | <
45237.4506 | 1004 | 1.687e-07 | <
45237.4506 | 1005 | 1.687e-07 | <
45237.4507 | 1006 | 1.686e-07 | <
45237.4507 | 1007 | 1.686e-07 | <
45237.4507 | 1008 | 1.687e-07 | <
45237.4507 | 1009 | 1.686e-07 | <
45237.4507 | 1010 | 1.688e-07 | <
45237.4507 | 1011 | 1.687e-07 | <
45237.4507 | 1012 | 1.686e-07 | <
45237.4507 | 1013 | 1.688e-07 | <
45237.4508 | 1014 | 1.686e-07 | <
45237.4508 | 1015 | 1.686e-07 | <
45237.4508 | 1016 | 1.686e-07 | <
45237.4508 | 1017 | 1.683e-07 | <
45237.4508 | 1018 | 1.682e-07 | <
45237.4508 | 1019 | 1.68e-07 | <
45237.4508 | 1020 | 1.68e-07 | <
45237.4508 | 1021 | 1.68e-07 | <
45237.4508 | 1022 | 1.678e-07 | <
45237.4509 | 1023 | 1.678e-07 | <
45237.4509 | 1024 | 1.677e-07 | <
45237.4509 | 1025 | 1.676e-07 | <
45237.4509 | 1026 | 1.676e-07 | <
45237.4509 | 1027 | 1.677e-07 | <
45237.4509 | 1028 | 1.676e-07 | <
45237.4509 | 1029 | 1.675e-07 | <
45237.4509 | 1030 | 1.674e-07 | <
45237.4509 | 1031 | 1.674e-07 | <
45237.451 | 1032 | 1.675e-07 | <
45237.451 | 1033 | 1.674e-07 | <
45237.451 | 1034 | 1.672e-07 | <
45237.451 | 1035 | 1.67e-07 | <
45237.451 | 1036 | 1.671e-07 | <
45237.451 | 1037 | 1.671e-07 | <
45237.451 | 1038 | 1.672e-07 | <
45237.451 | 1039 | 1.67e-07 | <
45237.4511 | 1040 | 1.671e-07 | <
45237.4511 | 1041 | 1.672e-07 | <
45237.4511 | 1042 | 1.672e-07 | <
45237.4511 | 1043 | 1.673e-07 | <
45237.4511 | 1044 | 1.67e-07 | <
45237.4511 | 1045 | 1.671e-07 | <
45237.4511 | 1046 | 1.671e-07 | <
45237.4511 | 1047 | 1.672e-07 | <
45237.4511 | 1048 | 1.675e-07 | <
45237.4512 | 1049 | 1.675e-07 | <
45237.4512 | 1050 | 1.676e-07 | <
45237.4512 | 1051 | 1.678e-07 | <
45237.4512 | 1052 | 1.678e-07 | <
45237.4512 | 1053 | 1.679e-07 | <
45237.4512 | 1054 | 1.681e-07 | <
45237.4512 | 1055 | 1.681e-07 | <
45237.4512 | 1056 | 1.681e-07 | <
45237.4512 | 1057 | 1.683e-07 | <
45237.4513 | 1058 | 1.684e-07 | <
45237.4513 | 1059 | 1.685e-07 | <
45237.4513 | 1060 | 1.686e-07 | <
45237.4513 | 1061 | 1.687e-07 | <
45237.4513 | 1062 | 1.687e-07 | <
45237.4513 | 1063 | 1.688e-07 | <
45237.4513 | 1064 | 1.689e-07 | <
45237.4513 | 1065 | 1.689e-07 | <
45237.4514 | 1066 | 1.689e-07 | <
45237.4514 | 1067 | 1.688e-07 | <
45237.4514 | 1068 | 1.688e-07 | <
45237.4514 | 1069 | 1.687e-07 | <
45237.4514 | 1070 | 1.686e-07 | <
45237.4514 | 1071 | 1.688e-07 | <
45237.4514 | 1072 | 1.69e-07 | <
45237.4514 | 1073 | 1.691e-07 | <
45237.4514 | 1074 | 1.692e-07 | <
45237.4515 | 1075 | 1.693e-07 | <
45237.4515 | 1076 | 1.696e-07 | <
45237.4515 | 1077 | 1.696e-07 | <
45237.4515 | 1078 | 1.697e-07 | <
45237.4515 | 1079 | 1.697e-07 | <
45237.4515 | 1080 | 1.697e-07 | <
45237.4515 | 1081 | 1.697e-07 | <
45237.4515 | 1082 | 1.697e-07 | <
45237.4516 | 1083 | 1.697e-07 | <
45237.4516 | 1084 | 1.699e-07 | <
45237.4516 | 1085 | 1.699e-07 | <
45237.4516 | 1086 | 1.699e-07 | <
45237.4516 | 1087 | 1.7e-07 | <
45237.4516 | 1088 | 1.7e-07 | <
45237.4516 | 1089 | 1.7e-07 | <
45237.4516 | 1090 | 1.7e-07 | <
45237.4516 | 1091 | 1.701e-07 | <
45237.4517 | 1092 | 1.7e-07 | <
45237.4517 | 1093 | 1.701e-07 | <
45237.4517 | 1094 | 1.701e-07 | <
45237.4517 | 1095 | 1.701e-07 | <
45237.4517 | 1096 | 1.703e-07 | <
45237.4517 | 1097 | 1.703e-07 | <
45237.4517 | 1098 | 1.703e-07 | <
45237.4517 | 1099 | 1.704e-07 | <
45237.4517 | 1100 | 1.705e-07 | <
45237.4518 | 1101 | 1.706e-07 | <
45237.4518 | 1102 | 1.706e-07 | <
45237.4518 | 1103 | 1.707e-07 | <
45237.4518 | 1104 | 1.707e-07 | <
45237.4518 | 1105 | 1.705e-07 | <
45237.4518 | 1106 | 1.705e-07 | <
45237.4518 | 1107 | 1.704e-07 | <
45237.4518 | 1108 | 1.703e-07 | <
45237.4519 | 1109 | 1.705e-07 | <
45237.4519 | 1110 | 1.706e-07 | <
45237.4519 | 1111 | 1.705e-07 | <
45237.4519 | 1112 | 1.704e-07 | <
45237.4519 | 1113 | 1.704e-07 | <
45237.4519 | 1114 | 1.704e-07 | <
45237.4519 | 1115 | 1.702e-07 | <
45237.4519 | 1116 | 1.701e-07 | <
45237.4519 | 1117 | 1.701e-07 | <
45237.452 | 1118 | 1.701e-07 | <
45237.452 | 1119 | 1.702e-07 | <
45237.452 | 1120 | 1.702e-07 | <
45237.452 | 1121 | 1.703e-07 | <
45237.452 | 1122 | 1.703e-07 | <
45237.452 | 1123 | 1.704e-07 | <
45237.452 | 1124 | 1.706e-07 | <
45237.452 | 1125 | 1.705e-07 | <
45237.452 | 1126 | 1.706e-07 | <
45237.4521 | 1127 | 1.705e-07 | <
45237.4521 | 1128 | 1.704e-07 | <
45237.4521 | 1129 | 1.704e-07 | <
45237.4521 | 1130 | 1.704e-07 | <
45237.4521 | 1131 | 1.704e-07 | <
45237.4521 | 1132 | 1.705e-07 | <
45237.4521 | 1133 | 1.705e-07 | <
45237.4521 | 1134 | 1.708e-07 | <
45237.4522 | 1135 | 1.707e-07 | <
45237.4522 | 1136 | 1.707e-07 | <
45237.4522 | 1137 | 1.708e-07 | <
45237.4522 | 1138 | 1.707e-07 | <
45237.4522 | 1139 | 1.708e-07 | <
45237.4522 | 1140 | 1.707e-07 | <
45237.4522 | 1141 | 1.707e-07 | <
45237.4522 | 1142 | 1.707e-07 | <
45237.4522 | 1143 | 1.709e-07 | <
45237.4523 | 1144 | 1.71e-07 | <
45237.4523 | 1145 | 1.711e-07 | <
45237.4523 | 1146 | 1.712e-07 | <
45237.4523 | 1147 | 1.713e-07 | <
45237.4523 | 1148 | 1.713e-07 | <
45237.4523 | 1149 | 1.712e-07 | <
45237.4523 | 1150 | 1.712e-07 | <
45237.4523 | 1151 | 1.711e-07 | <
45237.4523 | 1152 | 1.711e-07 | <
45237.4524 | 1153 | 1.709e-07 | <
45237.4524 | 1154 | 1.729e-07 | <
45237.4524 | 1155 | 1.703e-07 | <
45237.4524 | 1156 | 1.709e-07 | <
45237.4524 | 1157 | 1.712e-07 | <
45237.4524 | 1158 | 1.709e-07 | <
45237.4524 | 1159 | 1.709e-07 | <
45237.4524 | 1160 | 1.707e-07 | <
45237.4525 | 1161 | 1.708e-07 | <
45237.4525 | 1162 | 1.71e-07 | <
45237.4525 | 1163 | 1.709e-07 | <
45237.4525 | 1164 | 1.711e-07 | <
45237.4525 | 1165 | 1.714e-07 | <
45237.4525 | 1166 | 1.716e-07 | <
45237.4525 | 1167 | 1.72e-07 | <
45237.4525 | 1168 | 1.701e-07 | <
45237.4525 | 1169 | 1.707e-07 | <
45237.4526 | 1170 | 1.708e-07 | <
45237.4526 | 1171 | 1.707e-07 | <
45237.4526 | 1172 | 1.709e-07 | <
45237.4526 | 1173 | 1.708e-07 | <
45237.4526 | 1174 | 1.709e-07 | <
45237.4526 | 1175 | 1.708e-07 | <
45237.4526 | 1176 | 1.707e-07 | <
45237.4526 | 1177 | 1.707e-07 | <
45237.4527 | 1178 | 1.704e-07 | <
45237.4527 | 1179 | 1.705e-07 | <
45237.4527 | 1180 | 1.705e-07 | <
45237.4527 | 1181 | 1.705e-07 | <
45237.4527 | 1182 | 1.704e-07 | <
45237.4527 | 1183 | 1.702e-07 | <
45237.4527 | 1184 | 1.702e-07 | <
45237.4527 | 1185 | 1.702e-07 | <
45237.4527 | 1186 | 1.7e-07 | <
45237.4528 | 1187 | 1.701e-07 | <
45237.4528 | 1188 | 1.702e-07 | <
45237.4528 | 1189 | 1.702e-07 | <
45237.4528 | 1190 | 1.702e-07 | <
45237.4528 | 1191 | 1.701e-07 | <
45237.4528 | 1192 | 1.699e-07 | <
45237.4528 | 1193 | 1.697e-07 | <
45237.4528 | 1194 | 1.698e-07 | <
45237.4528 | 1195 | 1.698e-07 | <
45237.4529 | 1196 | 1.698e-07 | <
45237.4529 | 1197 | 1.698e-07 | <
45237.4529 | 1198 | 1.698e-07 | <
45237.4529 | 1199 | 1.698e-07 | <
45237.4529 | 1200 | 1.698e-07 | <
45237.4529 | 1201 | 1.697e-07 | <
45237.4529 | 1202 | 1.698e-07 | <
45237.4529 | 1203 | 1.697e-07 | <
45237.453 | 1204 | 1.697e-07 | <
45237.453 | 1205 | 1.697e-07 | <
45237.453 | 1206 | 1.696e-07 | <
45237.453 | 1207 | 1.697e-07 | <
45237.453 | 1208 | 1.698e-07 | <
45237.453 | 1209 | 1.697e-07 | <
45237.453 | 1210 | 1.698e-07 | <
45237.453 | 1211 | 1.697e-07 | <
45237.453 | 1212 | 1.698e-07 | <
45237.4531 | 1213 | 1.695e-07 | <
45237.4531 | 1214 | 1.694e-07 | <
45237.4531 | 1215 | 1.694e-07 | <
45237.4531 | 1216 | 1.692e-07 | <
45237.4531 | 1217 | 1.691e-07 | <
45237.4531 | 1218 | 1.691e-07 | <
45237.4531 | 1219 | 1.692e-07 | <
45237.4531 | 1220 | 1.692e-07 | <
45237.4531 | 1221 | 1.691e-07 | <
45237.4532 | 1222 | 1.693e-07 | <
45237.4532 | 1223 | 1.692e-07 | <
45237.4532 | 1224 | 1.691e-07 | <
45237.4532 | 1225 | 1.691e-07 | <
45237.4532 | 1226 | 1.69e-07 | <
45237.4532 | 1227 | 1.689e-07 | <
45237.4532 | 1228 | 1.687e-07 | <
45237.4532 | 1229 | 1.687e-07 | <
45237.4533 | 1230 | 1.687e-07 | <
45237.4533 | 1231 | 1.685e-07 | <
45237.4533 | 1232 | 1.688e-07 | <
45237.4533 | 1233 | 1.686e-07 | <
45237.4533 | 1234 | 1.685e-07 | <
45237.4533 | 1235 | 1.685e-07 | <
45237.4533 | 1236 | 1.683e-07 | <
45237.4533 | 1237 | 1.683e-07 | <
45237.4533 | 1238 | 1.683e-07 | <
45237.4534 | 1239 | 1.683e-07 | <
45237.4534 | 1240 | 1.683e-07 | <
45237.4534 | 1241 | 1.68e-07 | <
45237.4534 | 1242 | 1.678e-07 | <
45237.4534 | 1243 | 1.677e-07 | <
45237.4534 | 1244 | 1.674e-07 | <
45237.4534 | 1245 | 1.674e-07 | <
45237.4534 | 1246 | 1.674e-07 | <
45237.4534 | 1247 | 1.671e-07 | <
45237.4535 | 1248 | 1.67e-07 | <
45237.4535 | 1249 | 1.67e-07 | <
45237.4535 | 1250 | 1.671e-07 | <
45237.4535 | 1251 | 1.67e-07 | <
45237.4535 | 1252 | 1.67e-07 | <
45237.4535 | 1253 | 1.667e-07 | <
45237.4535 | 1254 | 1.663e-07 | <
45237.4535 | 1255 | 1.667e-07 | <
45237.4536 | 1256 | 1.667e-07 | <
45237.4536 | 1257 | 1.668e-07 | <
45237.4536 | 1258 | 1.667e-07 | <
45237.4536 | 1259 | 1.666e-07 | <
45237.4536 | 1260 | 1.669e-07 | <
45237.4536 | 1261 | 1.669e-07 | <
45237.4536 | 1262 | 1.671e-07 | <
45237.4536 | 1263 | 1.674e-07 | <
45237.4536 | 1264 | 1.671e-07 | <
45237.4537 | 1265 | 1.672e-07 | <
45237.4537 | 1266 | 1.67e-07 | <
45237.4537 | 1267 | 1.667e-07 | <
45237.4537 | 1268 | 1.668e-07 | <
45237.4537 | 1269 | 1.665e-07 | <
45237.4537 | 1270 | 1.666e-07 | <
45237.4537 | 1271 | 1.665e-07 | <
45237.4537 | 1272 | 1.664e-07 | <
45237.4537 | 1273 | 1.667e-07 | <
45237.4538 | 1274 | 1.664e-07 | <
45237.4538 | 1275 | 1.663e-07 | <
45237.4538 | 1276 | 1.663e-07 | <
45237.4538 | 1277 | 1.663e-07 | <
45237.4538 | 1278 | 1.663e-07 | <
45237.4538 | 1279 | 1.66e-07 | <
45237.4538 | 1280 | 1.662e-07 | <
45237.4538 | 1281 | 1.659e-07 | <
45237.4538 | 1282 | 1.66e-07 | <
45237.4539 | 1283 | 1.663e-07 | <
45237.4539 | 1284 | 1.666e-07 | <
45237.4539 | 1285 | 1.669e-07 | <
45237.4539 | 1286 | 1.666e-07 | <
45237.4539 | 1287 | 1.667e-07 | <
45237.4539 | 1288 | 1.668e-07 | <
45237.4539 | 1289 | 1.67e-07 | <
45237.4539 | 1290 | 1.671e-07 | <
45237.4539 | 1291 | 1.672e-07 | <
45237.454 | 1292 | 1.672e-07 | <
45237.454 | 1293 | 1.674e-07 | <
45237.454 | 1294 | 1.674e-07 | <
45237.454 | 1295 | 1.675e-07 | <
45237.454 | 1296 | 1.674e-07 | <
45237.454 | 1297 | 1.67e-07 | <
45237.454 | 1298 | 1.67e-07 | <
45237.454 | 1299 | 1.668e-07 | <
45237.4541 | 1300 | 1.67e-07 | <
45237.4541 | 1301 | 1.669e-07 | <
45237.4541 | 1302 | 1.67e-07 | <
45237.4541 | 1303 | 1.674e-07 | <
45237.4541 | 1304 | 1.674e-07 | <
45237.4541 | 1305 | 1.675e-07 | <
45237.4541 | 1306 | 1.676e-07 | <
45237.4541 | 1307 | 1.672e-07 | <
45237.4541 | 1308 | 1.668e-07 | <
45237.4542 | 1309 | 1.667e-07 | <
45237.4542 | 1310 | 1.668e-07 | <
45237.4542 | 1311 | 1.669e-07 | <
45237.4542 | 1312 | 1.672e-07 | <
45237.4542 | 1313 | 1.672e-07 | <
45237.4542 | 1314 | 1.671e-07 | <
45237.4542 | 1315 | 1.671e-07 | <
45237.4542 | 1316 | 1.673e-07 | <
45237.4542 | 1317 | 1.67e-07 | <
45237.4543 | 1318 | 1.669e-07 | <
45237.4543 | 1319 | 1.666e-07 | <
45237.4543 | 1320 | 1.668e-07 | <
45237.4543 | 1321 | 1.671e-07 | <
45237.4543 | 1322 | 1.669e-07 | <
45237.4543 | 1323 | 1.671e-07 | <
45237.4543 | 1324 | 1.666e-07 | <
45237.4543 | 1325 | 1.663e-07 | <
45237.4544 | 1326 | 1.662e-07 | <
45237.4544 | 1327 | 1.659e-07 | <
45237.4544 | 1328 | 1.659e-07 | <
45237.4544 | 1329 | 1.659e-07 | <
45237.4544 | 1330 | 1.658e-07 | <
45237.4544 | 1331 | 1.659e-07 | <
45237.4544 | 1332 | 1.659e-07 | <
45237.4544 | 1333 | 1.656e-07 | <
45237.4544 | 1334 | 1.658e-07 | <
45237.4545 | 1335 | 1.651e-07 | <
45237.4545 | 1336 | 1.654e-07 | <
45237.4545 | 1337 | 1.653e-07 | <
45237.4545 | 1338 | 1.651e-07 | <
45237.4545 | 1339 | 1.649e-07 | <
45237.4545 | 1340 | 1.645e-07 | <
45237.4545 | 1341 | 1.643e-07 | <
45237.4545 | 1342 | 1.641e-07 | <
45237.4545 | 1343 | 1.643e-07 | <
45237.4546 | 1344 | 1.647e-07 | <
45237.4546 | 1345 | 1.646e-07 | <
45237.4546 | 1346 | 1.643e-07 | <
45237.4546 | 1347 | 1.64e-07 | <
45237.4546 | 1348 | 1.639e-07 | <
45237.4546 | 1349 | 1.641e-07 | <
45237.4546 | 1350 | 1.64e-07 | <
45237.4546 | 1351 | 1.64e-07 | <
45237.4547 | 1352 | 1.636e-07 | <
45237.4547 | 1353 | 1.634e-07 | <
45237.4547 | 1354 | 1.631e-07 | <
45237.4547 | 1355 | 1.628e-07 | <
45237.4547 | 1356 | 1.629e-07 | <
45237.4547 | 1357 | 1.625e-07 | <
45237.4547 | 1358 | 1.622e-07 | <
45237.4547 | 1359 | 1.62e-07 | <
45237.4547 | 1360 | 1.62e-07 | <
45237.4548 | 1361 | 1.623e-07 | <
45237.4548 | 1362 | 1.62e-07 | <
45237.4548 | 1363 | 1.617e-07 | <
45237.4548 | 1364 | 1.619e-07 | <
45237.4548 | 1365 | 1.619e-07 | <
45237.4548 | 1366 | 1.617e-07 | <
45237.4548 | 1367 | 1.618e-07 | <
45237.4548 | 1368 | 1.612e-07 | <
45237.4548 | 1369 | 1.615e-07 | <
45237.4549 | 1370 | 1.614e-07 | <
45237.4549 | 1371 | 1.612e-07 | <
45237.4549 | 1372 | 1.609e-07 | <
45237.4549 | 1373 | 1.607e-07 | <
45237.4549 | 1374 | 1.601e-07 | <
45237.4549 | 1375 | 1.602e-07 | <
45237.4549 | 1376 | 1.606e-07 | <
45237.4549 | 1377 | 1.61e-07 | <
45237.455 | 1378 | 1.61e-07 | <
45237.455 | 1379 | 1.612e-07 | <
45237.455 | 1380 | 1.611e-07 | <
45237.455 | 1381 | 1.609e-07 | <
45237.455 | 1382 | 1.61e-07 | <
45237.455 | 1383 | 1.609e-07 | <
45237.455 | 1384 | 1.611e-07 | <
45237.455 | 1385 | 1.608e-07 | <
45237.455 | 1386 | 1.608e-07 | <
45237.4551 | 1387 | 1.607e-07 | <
45237.4551 | 1388 | 1.606e-07 | <
45237.4551 | 1389 | 1.613e-07 | <
45237.4551 | 1390 | 1.606e-07 | <
45237.4551 | 1391 | 1.608e-07 | <
45237.4551 | 1392 | 1.608e-07 | <
45237.4551 | 1393 | 1.606e-07 | <
45237.4551 | 1394 | 1.609e-07 | <
45237.4552 | 1395 | 1.612e-07 | <
45237.4552 | 1396 | 1.608e-07 | <
45237.4552 | 1397 | 1.611e-07 | <
45237.4552 | 1398 | 1.607e-07 | <
45237.4552 | 1399 | 1.608e-07 | <
45237.4552 | 1400 | 1.609e-07 | <
45237.4552 | 1401 | 1.607e-07 | <
45237.4552 | 1402 | 1.604e-07 | <
45237.4552 | 1403 | 1.602e-07 | <
45237.4553 | 1404 | 1.606e-07 | <
45237.4553 | 1405 | 1.608e-07 | <
45237.4553 | 1406 | 1.612e-07 | <
45237.4553 | 1407 | 1.612e-07 | <
45237.4553 | 1408 | 1.609e-07 | <
45237.4553 | 1409 | 1.61e-07 | <
45237.4553 | 1410 | 1.609e-07 | <
45237.4553 | 1411 | 1.614e-07 | <
45237.4553 | 1412 | 1.609e-07 | <
45237.4554 | 1413 | 1.606e-07 | <
45237.4554 | 1414 | 1.605e-07 | <
45237.4554 | 1415 | 1.609e-07 | <
45237.4554 | 1416 | 1.609e-07 | <
45237.4554 | 1417 | 1.613e-07 | <
45237.4554 | 1418 | 1.611e-07 | <
45237.4554 | 1419 | 1.611e-07 | <
45237.4554 | 1420 | 1.612e-07 | <
45237.4555 | 1421 | 1.611e-07 | <
45237.4555 | 1422 | 1.613e-07 | <
45237.4555 | 1423 | 1.608e-07 | <
45237.4555 | 1424 | 1.608e-07 | <
45237.4555 | 1425 | 1.61e-07 | <
45237.4555 | 1426 | 1.61e-07 | <
45237.4555 | 1427 | 1.613e-07 | <
45237.4555 | 1428 | 1.616e-07 | <
45237.4555 | 1429 | 1.615e-07 | <
45237.4556 | 1430 | 1.617e-07 | <
45237.4556 | 1431 | 1.618e-07 | <
45237.4556 | 1432 | 1.617e-07 | <
45237.4556 | 1433 | 1.618e-07 | <
45237.4556 | 1434 | 1.615e-07 | <
45237.4556 | 1435 | 1.617e-07 | <
45237.4556 | 1436 | 1.617e-07 | <
45237.4556 | 1437 | 1.622e-07 | <
45237.4556 | 1438 | 1.622e-07 | <
45237.4557 | 1439 | 1.624e-07 | <
45237.4557 | 1440 | 1.619e-07 | <
45237.4557 | 1441 | 1.618e-07 | <
45237.4557 | 1442 | 1.621e-07 | <
45237.4557 | 1443 | 1.62e-07 | <
45237.4557 | 1444 | 1.624e-07 | <
45237.4557 | 1445 | 1.623e-07 | <
45237.4557 | 1446 | 1.622e-07 | <
45237.4558 | 1447 | 1.623e-07 | <
45237.4558 | 1448 | 1.623e-07 | <
45237.4558 | 1449 | 1.622e-07 | <
45237.4558 | 1450 | 1.626e-07 | <
45237.4558 | 1451 | 1.621e-07 | <
45237.4558 | 1452 | 1.623e-07 | <
45237.4558 | 1453 | 1.628e-07 | <
45237.4558 | 1454 | 1.629e-07 | <
45237.4558 | 1455 | 1.628e-07 | <
45237.4559 | 1456 | 1.626e-07 | <
45237.4559 | 1457 | 1.628e-07 | <
45237.4559 | 1458 | 1.628e-07 | <
45237.4559 | 1459 | 1.63e-07 | <
45237.4559 | 1460 | 1.631e-07 | <
45237.4559 | 1461 | 1.626e-07 | <
45237.4559 | 1462 | 1.629e-07 | <
45237.4559 | 1463 | 1.63e-07 | <
45237.4559 | 1464 | 1.627e-07 | <
45237.456 | 1465 | 1.631e-07 | <
45237.456 | 1466 | 1.635e-07 | <
45237.456 | 1467 | 1.634e-07 | <
45237.456 | 1468 | 1.634e-07 | <
45237.456 | 1469 | 1.634e-07 | <
45237.456 | 1470 | 1.634e-07 | <
45237.456 | 1471 | 1.634e-07 | <
45237.456 | 1472 | 1.631e-07 | <
45237.4561 | 1473 | 1.628e-07 | <
45237.4561 | 1474 | 1.625e-07 | <
45237.4561 | 1475 | 1.629e-07 | <
45237.4561 | 1476 | 1.63e-07 | <
45237.4561 | 1477 | 1.637e-07 | <
45237.4561 | 1478 | 1.637e-07 | <
45237.4561 | 1479 | 1.631e-07 | <
45237.4561 | 1480 | 1.633e-07 | <
45237.4561 | 1481 | 1.63e-07 | <
45237.4562 | 1482 | 1.629e-07 | <
45237.4562 | 1483 | 1.627e-07 | <
45237.4562 | 1484 | 1.629e-07 | <
45237.4562 | 1485 | 1.629e-07 | <
45237.4562 | 1486 | 1.632e-07 | <
45237.4562 | 1487 | 1.635e-07 | <
45237.4562 | 1488 | 1.635e-07 | <
45237.4562 | 1489 | 1.63e-07 | <
45237.4563 | 1490 | 1.634e-07 | <
45237.4563 | 1491 | 1.633e-07 | <
45237.4563 | 1492 | 1.634e-07 | <
45237.4563 | 1493 | 1.637e-07 | <
45237.4563 | 1494 | 1.636e-07 | <
45237.4563 | 1495 | 1.635e-07 | <
45237.4563 | 1496 | 1.631e-07 | <
45237.4563 | 1497 | 1.634e-07 | <
45237.4563 | 1498 | 1.634e-07 | <
45237.4564 | 1499 | 1.633e-07 | <
45237.4564 | 1500 | 1.631e-07 | <
45237.4564 | 1501 | 1.629e-07 | <
45237.4564 | 1502 | 1.628e-07 | <
45237.4564 | 1503 | 1.629e-07 | <
45237.4564 | 1504 | 1.628e-07 | <
45237.4564 | 1505 | 1.628e-07 | <
45237.4564 | 1506 | 1.63e-07 | <
45237.4564 | 1507 | 1.632e-07 | <
45237.4565 | 1508 | 1.634e-07 | <
45237.4565 | 1509 | 1.633e-07 | <
45237.4565 | 1510 | 1.633e-07 | <
45237.4565 | 1511 | 1.629e-07 | <
45237.4565 | 1512 | 1.624e-07 | <
45237.4565 | 1513 | 1.627e-07 | <
45237.4565 | 1514 | 1.623e-07 | <
45237.4565 | 1515 | 1.628e-07 | <
45237.4566 | 1516 | 3.69e-08 | <
45237.4566 | 1517 | 5.2e-09 | <
45237.4566 | 1518 | 9e-10 | <
45237.4566 | 1519 | 2e-10 | <
45237.4566 | 1520 | 1e-10 | <
45237.4566 | 1521 | 1e-10 | <
45237.4566 | 1522 | 0 | <
45237.4566 | 1523 | 0 | <
45237.4566 | 1524 | 0 | <
45237.4567 | 1525 | 0 | <
45237.4567 | 1526 | 1e-10 | <
45237.4567 | 1527 | 0 | <
45237.4567 | 1528 | 1e-10 | <
45237.4567 | 1529 | 0 | <
45237.4567 | 1530 | 0 | <
45237.4567 | 1531 | 0 | <
45237.4567 | 1532 | 0 | <
45237.4567 | 1533 | 0 | <
45237.4568 | 1534 | 0 | <
45237.4568 | 1535 | 0 | <
45237.4568 | 1536 | 1e-10 | <
45237.4568 | 1537 | 0 | <
45237.4568 | 1538 | 1e-10 | <
45237.4568 | 1539 | -1e-10 | <
45237.4568 | 1540 | 0 | <
45237.4568 | 1541 | 1e-10 | <
45237.4569 | 1542 | 0 | <
45237.4569 | 1543 | 0 | <
45237.4569 | 1544 | 0 | <
45237.4569 | 1545 | 0 | <
45237.4569 | 1546 | 1e-10 | <
45237.4569 | 1547 | 0 | <
45237.4569 | 1548 | 1e-10 | <
45237.4569 | 1549 | 1e-10 | <
45237.4569 | 1550 | 0 | <
45237.457 | 1551 | 1e-10 | <
45237.457 | 1552 | 0 | <
45237.457 | 1553 | 0 | <
45237.457 | 1554 | 0 | <
45237.457 | 1555 | 0 | <
45237.457 | 1556 | 1e-10 | <
45237.457 | 1557 | 0 | <
45237.457 | 1558 | 1e-10 | <
45237.457 | 1559 | 1e-10 | <
45237.4571 | 1560 | 0 | <
45237.4571 | 1561 | 1e-10 | <

## step03
45237.5805 | 0 | -1e-10 | < | Aperture diameter, m | 0.003175
45237.5805 | 1 | -1e-10 | < | Aperture area, m2 | 7.9173e-06
45237.5805 | 2 | -2e-10 | < | Target Fluence, ions/m2 | 1.31e+20
45237.5805 | 3 | -1e-10 | <
45237.5805 | 4 | -2e-10 | < | Acc. Charge, C | 0.00023425
45237.5805 | 5 | -1e-10 | < | Step fluence, ion/m2 | 1.8469e+20
45237.5805 | 6 | 0 | < | Accumulated fluence, ion/m2 | 4.7413e+20
45237.5806 | 7 | -1e-10 | <
45237.5806 | 8 | 0 | < | Ave. Current, A | 1.2787e-07
45237.5806 | 9 | 0 | < | Last Current, A | 1.68e-08
45237.5806 | 10 | 0 | < | Target Charge, C | 0.00016615
45237.5806 | 11 | 0 | < | time left, s | 4053.4029
45237.5806 | 12 | -2e-10 | < |  | 1:08
45237.5806 | 13 | -1e-10 | < |  | 45874.1094
45237.5806 | 14 | -1e-10 | < |  | 45874.1563
45237.5806 | 15 | 0 | <
45237.5807 | 16 | 0 | < | Average current | 1.2787e-07
45237.5807 | 17 | 0 | < | Typical current [nA] | 157.9127
45237.5807 | 18 | 0 | < | Maximum current [nA] | 346.8
45237.5807 | 19 | -1e-10 | <
45237.5807 | 20 | -1e-10 | <
45237.5807 | 21 | -1e-10 | <
45237.5807 | 22 | -1e-10 | <
45237.5807 | 23 | 0 | <
45237.5808 | 24 | 0 | <
45237.5808 | 25 | 0 | <
45237.5808 | 26 | 1e-10 | <
45237.5808 | 27 | 0 | <
45237.5808 | 28 | 0 | <
45237.5808 | 29 | 0 | <
45237.5808 | 30 | 0 | <
45237.5808 | 31 | 0 | <
45237.5808 | 32 | -1e-10 | <
45237.5809 | 33 | 0 | <
45237.5809 | 34 | 0 | <
45237.5809 | 35 | 0 | <
45237.5809 | 36 | 1e-10 | <
45237.5809 | 37 | 0 | <
45237.5809 | 38 | 0 | <
45237.5809 | 39 | 0 | <
45237.5809 | 40 | 0 | <
45237.5809 | 41 | 0 | <
45237.581 | 42 | -1e-10 | <
45237.581 | 43 | -1e-10 | <
45237.581 | 44 | 0 | <
45237.581 | 45 | 0 | <
45237.581 | 46 | 0 | <
45237.581 | 47 | 0 | <
45237.581 | 48 | 0 | <
45237.581 | 49 | 0 | <
45237.5811 | 50 | 0 | <
45237.5811 | 51 | 0 | <
45237.5811 | 52 | 0 | <
45237.5811 | 53 | 0 | <
45237.5811 | 54 | 0 | <
45237.5811 | 55 | -1e-10 | <
45237.5811 | 56 | 0 | <
45237.5811 | 57 | 0 | <
45237.5811 | 58 | 0 | <
45237.5812 | 59 | 0 | <
45237.5812 | 60 | 0 | <
45237.5812 | 61 | 0 | <
45237.5812 | 62 | 0 | <
45237.5812 | 63 | 0 | <
45237.5812 | 64 | -1e-10 | <
45237.5812 | 65 | -2e-10 | <
45237.5812 | 66 | -1e-10 | <
45237.5813 | 67 | -2e-10 | <
45237.5813 | 68 | -1e-10 | <
45237.5813 | 69 | -1e-10 | <
45237.5813 | 70 | -1e-10 | <
45237.5813 | 71 | 0 | <
45237.5813 | 72 | -1e-10 | <
45237.5813 | 73 | -1e-10 | <
45237.5813 | 74 | -1e-10 | <
45237.5813 | 75 | -2e-10 | <
45237.5814 | 76 | -1e-10 | <
45237.5814 | 77 | -2e-10 | <
45237.5814 | 78 | -2e-10 | <
45237.5814 | 79 | -1e-10 | <
45237.5814 | 80 | -2e-10 | <
45237.5814 | 81 | 0 | <
45237.5814 | 82 | 0 | <
45237.5814 | 83 | 0 | <
45237.5814 | 84 | 0 | <
45237.5815 | 85 | 0 | <
45237.5815 | 86 | 0 | <
45237.5815 | 87 | -1e-10 | <
45237.5815 | 88 | -1e-10 | <
45237.5815 | 89 | -1e-10 | <
45237.5815 | 90 | -2e-10 | <
45237.5815 | 91 | -1e-10 | <
45237.5815 | 92 | -1e-10 | <
45237.5816 | 93 | -1e-10 | <
45237.5816 | 94 | 0 | <
45237.5816 | 95 | 0 | <
45237.5816 | 96 | 0 | <
45237.5816 | 97 | 0 | <
45237.5816 | 98 | -1e-10 | <
45237.5816 | 99 | -1e-10 | <
45237.5816 | 100 | -2e-10 | <
45237.5816 | 101 | -1e-10 | <
45237.5817 | 102 | -2e-10 | <
45237.5817 | 103 | -1e-10 | <
45237.5817 | 104 | 0 | <
45237.5817 | 105 | -1e-10 | <
45237.5817 | 106 | 0 | <
45237.5817 | 107 | 0 | <
45237.5817 | 108 | -1e-10 | <
45237.5817 | 109 | 0 | <
45237.5817 | 110 | -1e-10 | <
45237.5817 | 111 | -1e-10 | <
45237.5818 | 112 | -1e-10 | <
45237.5818 | 113 | -2e-10 | <
45237.5818 | 114 | -1e-10 | <
45237.5818 | 115 | 0 | <
45237.5818 | 116 | 0 | <
45237.5818 | 117 | 0 | <
45237.5818 | 118 | -1e-10 | <
45237.5818 | 119 | 0 | <
45237.5819 | 120 | -1e-10 | <
45237.5819 | 121 | 0 | <
45237.5819 | 122 | 0 | <
45237.5819 | 123 | 0 | <
45237.5819 | 124 | 1e-10 | <
45237.5819 | 125 | 0 | <
45237.5819 | 126 | 1e-10 | <
45237.5819 | 127 | 1e-10 | <
45237.5819 | 128 | 0 | <
45237.582 | 129 | 0 | <
45237.582 | 130 | -1e-10 | <
45237.582 | 131 | 0 | <
45237.582 | 132 | 0 | <
45237.582 | 133 | 0 | <
45237.582 | 134 | 0 | <
45237.582 | 135 | 0 | <
45237.582 | 136 | 0 | <
45237.582 | 137 | 0 | <
45237.5821 | 138 | 0 | <
45237.5821 | 139 | 0 | <
45237.5821 | 140 | 0 | <
45237.5821 | 141 | 0 | <
45237.5821 | 142 | 1e-09 | <
45237.5821 | 143 | 1e-10 | <
45237.5821 | 144 | 0 | <
45237.5821 | 145 | 0 | <
45237.5822 | 146 | 0 | <
45237.5822 | 147 | 0 | <
45237.5822 | 148 | 0 | <
45237.5822 | 149 | 0 | <
45237.5822 | 150 | 0 | <
45237.5822 | 151 | 0 | <
45237.5822 | 152 | 0 | <
45237.5822 | 153 | -2e-10 | <
45237.5822 | 154 | 0 | <
45237.5823 | 155 | -1e-10 | <
45237.5823 | 156 | -1e-10 | <
45237.5823 | 157 | 0 | <
45237.5823 | 158 | 0 | <
45237.5823 | 159 | 0 | <
45237.5823 | 160 | 1e-10 | <
45237.5823 | 161 | 0 | <
45237.5823 | 162 | 0 | <
45237.5823 | 163 | 0 | <
45237.5824 | 164 | 0 | <
45237.5824 | 165 | -1e-10 | <
45237.5824 | 166 | 0 | <
45237.5824 | 167 | 0 | <
45237.5824 | 168 | 0 | <
45237.5824 | 169 | -3e-10 | <
45237.5824 | 170 | -2e-10 | <
45237.5824 | 171 | 3e-10 | <
45237.5825 | 172 | 3e-10 | <
45237.5825 | 173 | 1e-10 | <
45237.5825 | 174 | 0 | <
45237.5825 | 175 | 0 | <
45237.5825 | 176 | 0 | <
45237.5825 | 177 | 0 | <
45237.5825 | 178 | -1e-10 | <
45237.5825 | 179 | -1e-10 | <
45237.5825 | 180 | -1e-10 | <
45237.5826 | 181 | -1e-10 | <
45237.5826 | 182 | 0 | <
45237.5826 | 183 | 0 | <
45237.5826 | 184 | 0 | <
45237.5826 | 185 | 0 | <
45237.5826 | 186 | 0 | <
45237.5826 | 187 | 0 | <
45237.5826 | 188 | -1e-10 | <
45237.5827 | 189 | -1e-10 | <
45237.5827 | 190 | -1e-10 | <
45237.5827 | 191 | -2e-10 | <
45237.5827 | 192 | -4e-10 | <
45237.5827 | 193 | -1e-10 | <
45237.5827 | 194 | 1e-10 | <
45237.5827 | 195 | 0 | <
45237.5827 | 196 | -1e-10 | <
45237.5827 | 197 | 0 | <
45237.5828 | 198 | 0 | <
45237.5828 | 199 | -1e-10 | <
45237.5828 | 200 | -1e-10 | <
45237.5828 | 201 | -2e-10 | <
45237.5828 | 202 | -1e-10 | <
45237.5828 | 203 | 0 | <
45237.5828 | 204 | 0 | <
45237.5828 | 205 | 0 | <
45237.5828 | 206 | -1e-10 | <
45237.5829 | 207 | -1e-10 | <
45237.5829 | 208 | 0 | <
45237.5829 | 209 | 0 | <
45237.5829 | 210 | 2e-10 | <
45237.5829 | 211 | 0 | <
45237.5829 | 212 | 0 | <
45237.5829 | 213 | 0 | <
45237.5829 | 214 | 0 | <
45237.583 | 215 | 0 | <
45237.583 | 216 | -1e-10 | <
45237.583 | 217 | -1e-10 | <
45237.583 | 218 | -1e-10 | <
45237.583 | 219 | -1e-10 | <
45237.583 | 220 | 0 | <
45237.583 | 221 | 0 | <
45237.583 | 222 | 1e-10 | <
45237.583 | 223 | 1e-10 | <
45237.5831 | 224 | -1e-10 | <
45237.5831 | 225 | 0 | <
45237.5831 | 226 | 0 | <
45237.5831 | 227 | -1e-10 | <
45237.5831 | 228 | 0 | <
45237.5831 | 229 | 0 | <
45237.5831 | 230 | 2e-10 | <
45237.5831 | 231 | 2e-10 | <
45237.5831 | 232 | 1e-10 | <
45237.5832 | 233 | 0 | <
45237.5832 | 234 | 0 | <
45237.5832 | 235 | 0 | <
45237.5832 | 236 | 0 | <
45237.5832 | 237 | 0 | <
45237.5832 | 238 | 0 | <
45237.5832 | 239 | 0 | <
45237.5832 | 240 | 0 | <
45237.5833 | 241 | 0 | <
45237.5833 | 242 | 0 | <
45237.5833 | 243 | 0 | <
45237.5833 | 244 | 3e-10 | <
45237.5833 | 245 | 8e-10 | <
45237.5833 | 246 | 1e-09 | <
45237.5833 | 247 | 0 | <
45237.5833 | 248 | 5e-10 | <
45237.5833 | 249 | 1.8e-09 | <
45237.5834 | 250 | 3e-10 | <
45237.5834 | 251 | 0 | <
45237.5834 | 252 | -1e-10 | <
45237.5834 | 253 | -8e-10 | <
45237.5834 | 254 | 4e-10 | <
45237.5834 | 255 | 1e-10 | <
45237.5834 | 256 | 1e-10 | <
45237.5834 | 257 | 0 | <
45237.5834 | 258 | 0 | <
45237.5835 | 259 | 0 | <
45237.5835 | 260 | -1e-10 | <
45237.5835 | 261 | -1e-10 | <
45237.5835 | 262 | 0 | <
45237.5835 | 263 | 0 | <
45237.5835 | 264 | 0 | <
45237.5835 | 265 | 0 | <
45237.5835 | 266 | 0 | <
45237.5836 | 267 | 0 | <
45237.5836 | 268 | 0 | <
45237.5836 | 269 | -2e-10 | <
45237.5836 | 270 | -1e-10 | <
45237.5836 | 271 | -1e-10 | <
45237.5836 | 272 | -1e-10 | <
45237.5836 | 273 | 0 | <
45237.5836 | 274 | -1e-10 | <
45237.5836 | 275 | -1e-10 | <
45237.5837 | 276 | 0 | <
45237.5837 | 277 | -1e-10 | <
45237.5837 | 278 | 0 | <
45237.5837 | 279 | 0 | <
45237.5837 | 280 | 0 | <
45237.5837 | 281 | 0 | <
45237.5837 | 282 | 0 | <
45237.5837 | 283 | 0 | <
45237.5837 | 284 | 0 | <
45237.5838 | 285 | 0 | <
45237.5838 | 286 | 6.02e-08 | <
45237.5838 | 287 | 1.503e-07 | <
45237.5838 | 288 | 1.457e-07 | <
45237.5838 | 289 | 9.97e-08 | <
45237.5838 | 290 | 9.36e-08 | <
45237.5838 | 291 | 8.39e-08 | <
45237.5838 | 292 | 8.21e-08 | <
45237.5839 | 293 | 8.07e-08 | <
45237.5839 | 294 | 8.98e-08 | <
45237.5839 | 295 | 8.27e-08 | <
45237.5839 | 296 | 8.28e-08 | <
45237.5839 | 297 | 8.12e-08 | <
45237.5839 | 298 | 8.13e-08 | <
45237.5839 | 299 | 8.21e-08 | <
45237.5839 | 300 | 8.27e-08 | <
45237.5839 | 301 | 8.06e-08 | <
45237.584 | 302 | 8.22e-08 | <
45237.584 | 303 | 7.12e-08 | <
45237.584 | 304 | 7.42e-08 | <
45237.584 | 305 | 7.5e-08 | <
45237.584 | 306 | 7.5e-08 | <
45237.584 | 307 | 7.64e-08 | <
45237.584 | 308 | 7.56e-08 | <
45237.584 | 309 | 7.49e-08 | <
45237.5841 | 310 | 7.38e-08 | <
45237.5841 | 311 | 7.55e-08 | <
45237.5841 | 312 | 7.55e-08 | <
45237.5841 | 313 | 7.74e-08 | <
45237.5841 | 314 | 7.7e-08 | <
45237.5841 | 315 | 7.65e-08 | <
45237.5841 | 316 | 7.7e-08 | <
45237.5841 | 317 | 5.35e-08 | <
45237.5841 | 318 | 6.6e-09 | <
45237.5842 | 319 | 8.4e-09 | <
45237.5842 | 320 | 1.2e-09 | <
45237.5842 | 321 | 9e-10 | <
45237.5842 | 322 | 0 | <
45237.5842 | 323 | 0 | <
45237.5842 | 324 | 0 | <
45237.5842 | 325 | 9e-10 | <
45237.5842 | 326 | 0 | <
45237.5842 | 327 | 3e-10 | <
45237.5843 | 328 | -2e-10 | <
45237.5843 | 329 | -1e-09 | <
45237.5843 | 330 | 4e-10 | <
45237.5843 | 331 | 1e-10 | <
45237.5843 | 332 | 1e-10 | <
45237.5843 | 333 | 2e-10 | <
45237.5843 | 334 | 2e-10 | <
45237.5843 | 335 | 2e-10 | <
45237.5844 | 336 | 2e-10 | <
45237.5844 | 337 | 2e-10 | <
45237.5844 | 338 | 1.977e-07 | <
45237.5844 | 339 | 3.256e-07 | S
45237.5844 | 340 | 3.445e-07 | S
45237.5844 | 341 | 3.468e-07 | S
45237.5844 | 342 | 3.46e-07 | S
45237.5844 | 343 | 3.462e-07 | S
45237.5844 | 344 | 3.461e-07 | S
45237.5845 | 345 | 3.465e-07 | S
45237.5845 | 346 | 3.225e-07 | S
45237.5845 | 347 | 2.888e-07 | S
45237.5845 | 348 | 7.38e-08 | <
45237.5845 | 349 | 1.05e-08 | <
45237.5845 | 350 | 1.5e-09 | <
45237.5845 | 351 | 4e-10 | <
45237.5845 | 352 | 2e-10 | <
45237.5845 | 353 | 1e-10 | <
45237.5846 | 354 | 2e-10 | <
45237.5846 | 355 | 1e-10 | <
45237.5846 | 356 | 3e-10 | <
45237.5846 | 357 | 2e-10 | <
45237.5846 | 358 | 2e-10 | <
45237.5846 | 359 | 2e-10 | <
45237.5846 | 360 | 1e-10 | <
45237.5846 | 361 | 1e-10 | <
45237.5847 | 362 | 2e-10 | <
45237.5847 | 363 | 7.81e-08 | <
45237.5847 | 364 | 2.577e-07 | S
45237.5847 | 365 | 2.877e-07 | S
45237.5847 | 366 | 3.024e-07 | S
45237.5847 | 367 | 3.123e-07 | S
45237.5847 | 368 | 3.029e-07 | S
45237.5847 | 369 | 2.896e-07 | S
45237.5847 | 370 | 2.999e-07 | S
45237.5848 | 371 | 3.15e-07 | S
45237.5848 | 372 | 3.043e-07 | S
45237.5848 | 373 | 2.686e-07 | S
45237.5848 | 374 | 2.597e-07 | S
45237.5848 | 375 | 2.587e-07 | S
45237.5848 | 376 | 2.438e-07 | S
45237.5848 | 377 | 2.317e-07 | S
45237.5848 | 378 | 1.955e-07 | <
45237.5848 | 379 | 1.818e-07 | <
45237.5849 | 380 | 1.45e-07 | <
45237.5849 | 381 | 1.124e-07 | <
45237.5849 | 382 | 1.06e-07 | <
45237.5849 | 383 | 1.046e-07 | <
45237.5849 | 384 | 1.049e-07 | <
45237.5849 | 385 | 1.052e-07 | <
45237.5849 | 386 | 1.051e-07 | <
45237.5849 | 387 | 1.049e-07 | <
45237.585 | 388 | 1.049e-07 | <
45237.585 | 389 | 1.049e-07 | <
45237.585 | 390 | 1.041e-07 | <
45237.585 | 391 | 1.044e-07 | <
45237.585 | 392 | 1.041e-07 | <
45237.585 | 393 | 1.032e-07 | <
45237.585 | 394 | 1.03e-07 | <
45237.585 | 395 | 1.035e-07 | <
45237.585 | 396 | 1.033e-07 | <
45237.5851 | 397 | 1.026e-07 | <
45237.5851 | 398 | 1.028e-07 | <
45237.5851 | 399 | 1.026e-07 | <
45237.5851 | 400 | 1.02e-07 | <
45237.5851 | 401 | 1.024e-07 | <
45237.5851 | 402 | 1.033e-07 | <
45237.5851 | 403 | 1.035e-07 | <
45237.5851 | 404 | 1.025e-07 | <
45237.5852 | 405 | 1.025e-07 | <
45237.5852 | 406 | 1.022e-07 | <
45237.5852 | 407 | 1.018e-07 | <
45237.5852 | 408 | 1.024e-07 | <
45237.5852 | 409 | 1.026e-07 | <
45237.5852 | 410 | 1.017e-07 | <
45237.5852 | 411 | 1.035e-07 | <
45237.5852 | 412 | 1.198e-07 | <
45237.5852 | 413 | 1.237e-07 | <
45237.5853 | 414 | 1.254e-07 | <
45237.5853 | 415 | 1.26e-07 | <
45237.5853 | 416 | 1.277e-07 | <
45237.5853 | 417 | 1.31e-07 | <
45237.5853 | 418 | 1.346e-07 | <
45237.5853 | 419 | 1.377e-07 | <
45237.5853 | 420 | 1.404e-07 | <
45237.5853 | 421 | 1.427e-07 | <
45237.5853 | 422 | 1.444e-07 | <
45237.5854 | 423 | 1.455e-07 | <
45237.5854 | 424 | 1.464e-07 | <
45237.5854 | 425 | 1.462e-07 | <
45237.5854 | 426 | 1.472e-07 | <
45237.5854 | 427 | 1.465e-07 | <
45237.5854 | 428 | 1.488e-07 | <
45237.5854 | 429 | 1.511e-07 | <
45237.5854 | 430 | 1.528e-07 | <
45237.5855 | 431 | 1.542e-07 | <
45237.5855 | 432 | 1.548e-07 | <
45237.5855 | 433 | 1.559e-07 | <
45237.5855 | 434 | 1.556e-07 | <
45237.5855 | 435 | 1.562e-07 | <
45237.5855 | 436 | 1.558e-07 | <
45237.5855 | 437 | 1.563e-07 | <
45237.5855 | 438 | 1.56e-07 | <
45237.5855 | 439 | 1.564e-07 | <
45237.5856 | 440 | 1.572e-07 | <
45237.5856 | 441 | 1.564e-07 | <
45237.5856 | 442 | 1.562e-07 | <
45237.5856 | 443 | 1.565e-07 | <
45237.5856 | 444 | 1.566e-07 | <
45237.5856 | 445 | 1.562e-07 | <
45237.5856 | 446 | 1.572e-07 | <
45237.5856 | 447 | 1.579e-07 | <
45237.5856 | 448 | 1.581e-07 | <
45237.5857 | 449 | 1.579e-07 | <
45237.5857 | 450 | 1.586e-07 | <
45237.5857 | 451 | 1.589e-07 | <
45237.5857 | 452 | 1.581e-07 | <
45237.5857 | 453 | 1.57e-07 | <
45237.5857 | 454 | 1.572e-07 | <
45237.5857 | 455 | 1.577e-07 | <
45237.5857 | 456 | 1.564e-07 | <
45237.5858 | 457 | 1.571e-07 | <
45237.5858 | 458 | 1.576e-07 | <
45237.5858 | 459 | 1.571e-07 | <
45237.5858 | 460 | 1.571e-07 | <
45237.5858 | 461 | 1.577e-07 | <
45237.5858 | 462 | 1.579e-07 | <
45237.5858 | 463 | 1.574e-07 | <
45237.5858 | 464 | 1.576e-07 | <
45237.5858 | 465 | 1.583e-07 | <
45237.5859 | 466 | 1.579e-07 | <
45237.5859 | 467 | 1.574e-07 | <
45237.5859 | 468 | 1.569e-07 | <
45237.5859 | 469 | 1.58e-07 | <
45237.5859 | 470 | 1.577e-07 | <
45237.5859 | 471 | 1.575e-07 | <
45237.5859 | 472 | 1.57e-07 | <
45237.5859 | 473 | 1.572e-07 | <
45237.5859 | 474 | 1.582e-07 | <
45237.586 | 475 | 1.583e-07 | <
45237.586 | 476 | 1.586e-07 | <
45237.586 | 477 | 1.587e-07 | <
45237.586 | 478 | 1.586e-07 | <
45237.586 | 479 | 1.592e-07 | <
45237.586 | 480 | 1.586e-07 | <
45237.586 | 481 | 1.58e-07 | <
45237.586 | 482 | 1.583e-07 | <
45237.5861 | 483 | 1.578e-07 | <
45237.5861 | 484 | 1.574e-07 | <
45237.5861 | 485 | 1.578e-07 | <
45237.5861 | 486 | 1.575e-07 | <
45237.5861 | 487 | 1.56e-07 | <
45237.5861 | 488 | 1.563e-07 | <
45237.5861 | 489 | 1.554e-07 | <
45237.5861 | 490 | 1.563e-07 | <
45237.5861 | 491 | 1.565e-07 | <
45237.5862 | 492 | 1.569e-07 | <
45237.5862 | 493 | 1.574e-07 | <
45237.5862 | 494 | 1.567e-07 | <
45237.5862 | 495 | 1.578e-07 | <
45237.5862 | 496 | 1.573e-07 | <
45237.5862 | 497 | 1.572e-07 | <
45237.5862 | 498 | 1.573e-07 | <
45237.5862 | 499 | 1.578e-07 | <
45237.5863 | 500 | 1.579e-07 | <
45237.5863 | 501 | 1.578e-07 | <
45237.5863 | 502 | 1.574e-07 | <
45237.5863 | 503 | 1.578e-07 | <
45237.5863 | 504 | 1.575e-07 | <
45237.5863 | 505 | 1.579e-07 | <
45237.5863 | 506 | 1.579e-07 | <
45237.5863 | 507 | 1.582e-07 | <
45237.5863 | 508 | 1.583e-07 | <
45237.5864 | 509 | 1.582e-07 | <
45237.5864 | 510 | 1.588e-07 | <
45237.5864 | 511 | 1.583e-07 | <
45237.5864 | 512 | 1.571e-07 | <
45237.5864 | 513 | 1.572e-07 | <
45237.5864 | 514 | 1.573e-07 | <
45237.5864 | 515 | 1.579e-07 | <
45237.5864 | 516 | 1.588e-07 | <
45237.5864 | 517 | 1.581e-07 | <
45237.5865 | 518 | 1.581e-07 | <
45237.5865 | 519 | 1.588e-07 | <
45237.5865 | 520 | 1.59e-07 | <
45237.5865 | 521 | 1.591e-07 | <
45237.5865 | 522 | 1.587e-07 | <
45237.5865 | 523 | 1.593e-07 | <
45237.5865 | 524 | 1.596e-07 | <
45237.5865 | 525 | 1.592e-07 | <
45237.5866 | 526 | 1.594e-07 | <
45237.5866 | 527 | 1.586e-07 | <
45237.5866 | 528 | 1.587e-07 | <
45237.5866 | 529 | 1.58e-07 | <
45237.5866 | 530 | 1.582e-07 | <
45237.5866 | 531 | 1.579e-07 | <
45237.5866 | 532 | 1.587e-07 | <
45237.5866 | 533 | 1.591e-07 | <
45237.5866 | 534 | 1.592e-07 | <
45237.5867 | 535 | 1.59e-07 | <
45237.5867 | 536 | 1.597e-07 | <
45237.5867 | 537 | 1.602e-07 | <
45237.5867 | 538 | 1.606e-07 | <
45237.5867 | 539 | 1.597e-07 | <
45237.5867 | 540 | 1.589e-07 | <
45237.5867 | 541 | 1.591e-07 | <
45237.5867 | 542 | 1.587e-07 | <
45237.5867 | 543 | 1.588e-07 | <
45237.5868 | 544 | 1.588e-07 | <
45237.5868 | 545 | 1.6e-07 | <
45237.5868 | 546 | 1.608e-07 | <
45237.5868 | 547 | 1.605e-07 | <
45237.5868 | 548 | 1.609e-07 | <
45237.5868 | 549 | 1.606e-07 | <
45237.5868 | 550 | 1.598e-07 | <
45237.5868 | 551 | 1.604e-07 | <
45237.5869 | 552 | 1.613e-07 | <
45237.5869 | 553 | 1.619e-07 | <
45237.5869 | 554 | 1.613e-07 | <
45237.5869 | 555 | 1.608e-07 | <
45237.5869 | 556 | 1.591e-07 | <
45237.5869 | 557 | 1.588e-07 | <
45237.5869 | 558 | 1.599e-07 | <
45237.5869 | 559 | 1.593e-07 | <
45237.5869 | 560 | 1.594e-07 | <
45237.587 | 561 | 1.593e-07 | <
45237.587 | 562 | 1.595e-07 | <
45237.587 | 563 | 1.602e-07 | <
45237.587 | 564 | 1.61e-07 | <
45237.587 | 565 | 1.604e-07 | <
45237.587 | 566 | 1.611e-07 | <
45237.587 | 567 | 1.608e-07 | <
45237.587 | 568 | 1.614e-07 | <
45237.587 | 569 | 1.609e-07 | <
45237.5871 | 570 | 1.606e-07 | <
45237.5871 | 571 | 1.605e-07 | <
45237.5871 | 572 | 1.599e-07 | <
45237.5871 | 573 | 1.604e-07 | <
45237.5871 | 574 | 1.608e-07 | <
45237.5871 | 575 | 1.613e-07 | <
45237.5871 | 576 | 1.61e-07 | <
45237.5871 | 577 | 1.611e-07 | <
45237.5872 | 578 | 1.615e-07 | <
45237.5872 | 579 | 1.618e-07 | <
45237.5872 | 580 | 1.612e-07 | <
45237.5872 | 581 | 1.609e-07 | <
45237.5872 | 582 | 1.607e-07 | <
45237.5872 | 583 | 1.604e-07 | <
45237.5872 | 584 | 1.609e-07 | <
45237.5872 | 585 | 1.607e-07 | <
45237.5872 | 586 | 1.602e-07 | <
45237.5873 | 587 | 1.602e-07 | <
45237.5873 | 588 | 1.602e-07 | <
45237.5873 | 589 | 1.599e-07 | <
45237.5873 | 590 | 1.602e-07 | <
45237.5873 | 591 | 1.604e-07 | <
45237.5873 | 592 | 1.604e-07 | <
45237.5873 | 593 | 1.609e-07 | <
45237.5873 | 594 | 1.609e-07 | <
45237.5873 | 595 | 1.602e-07 | <
45237.5874 | 596 | 1.597e-07 | <
45237.5874 | 597 | 1.593e-07 | <
45237.5874 | 598 | 1.595e-07 | <
45237.5874 | 599 | 1.594e-07 | <
45237.5874 | 600 | 1.587e-07 | <
45237.5874 | 601 | 1.592e-07 | <
45237.5874 | 602 | 1.596e-07 | <
45237.5874 | 603 | 1.591e-07 | <
45237.5875 | 604 | 1.592e-07 | <
45237.5875 | 605 | 1.592e-07 | <
45237.5875 | 606 | 1.598e-07 | <
45237.5875 | 607 | 1.599e-07 | <
45237.5875 | 608 | 1.6e-07 | <
45237.5875 | 609 | 1.6e-07 | <
45237.5875 | 610 | 1.59e-07 | <
45237.5875 | 611 | 1.593e-07 | <
45237.5875 | 612 | 1.596e-07 | <
45237.5876 | 613 | 1.586e-07 | <
45237.5876 | 614 | 1.584e-07 | <
45237.5876 | 615 | 1.581e-07 | <
45237.5876 | 616 | 1.581e-07 | <
45237.5876 | 617 | 1.581e-07 | <
45237.5876 | 618 | 1.58e-07 | <
45237.5876 | 619 | 1.584e-07 | <
45237.5876 | 620 | 1.58e-07 | <
45237.5877 | 621 | 1.588e-07 | <
45237.5877 | 622 | 1.595e-07 | <
45237.5877 | 623 | 1.593e-07 | <
45237.5877 | 624 | 1.593e-07 | <
45237.5877 | 625 | 1.591e-07 | <
45237.5877 | 626 | 1.594e-07 | <
45237.5877 | 627 | 1.593e-07 | <
45237.5877 | 628 | 1.591e-07 | <
45237.5877 | 629 | 1.591e-07 | <
45237.5878 | 630 | 1.594e-07 | <
45237.5878 | 631 | 1.597e-07 | <
45237.5878 | 632 | 1.601e-07 | <
45237.5878 | 633 | 1.596e-07 | <
45237.5878 | 634 | 1.595e-07 | <
45237.5878 | 635 | 1.599e-07 | <
45237.5878 | 636 | 1.602e-07 | <
45237.5878 | 637 | 1.602e-07 | <
45237.5878 | 638 | 1.602e-07 | <
45237.5879 | 639 | 1.601e-07 | <
45237.5879 | 640 | 1.599e-07 | <
45237.5879 | 641 | 1.597e-07 | <
45237.5879 | 642 | 1.594e-07 | <
45237.5879 | 643 | 1.595e-07 | <
45237.5879 | 644 | 1.599e-07 | <
45237.5879 | 645 | 1.597e-07 | <
45237.5879 | 646 | 1.594e-07 | <
45237.588 | 647 | 1.592e-07 | <
45237.588 | 648 | 1.593e-07 | <
45237.588 | 649 | 1.592e-07 | <
45237.588 | 650 | 1.589e-07 | <
45237.588 | 651 | 1.594e-07 | <
45237.588 | 652 | 1.594e-07 | <
45237.588 | 653 | 1.591e-07 | <
45237.588 | 654 | 1.593e-07 | <
45237.588 | 655 | 1.593e-07 | <
45237.5881 | 656 | 1.592e-07 | <
45237.5881 | 657 | 1.588e-07 | <
45237.5881 | 658 | 1.595e-07 | <
45237.5881 | 659 | 1.59e-07 | <
45237.5881 | 660 | 1.588e-07 | <
45237.5881 | 661 | 1.587e-07 | <
45237.5881 | 662 | 1.588e-07 | <
45237.5881 | 663 | 1.591e-07 | <
45237.5881 | 664 | 1.589e-07 | <
45237.5882 | 665 | 1.583e-07 | <
45237.5882 | 666 | 1.582e-07 | <
45237.5882 | 667 | 1.585e-07 | <
45237.5882 | 668 | 1.583e-07 | <
45237.5882 | 669 | 1.587e-07 | <
45237.5882 | 670 | 1.587e-07 | <
45237.5882 | 671 | 1.581e-07 | <
45237.5882 | 672 | 1.585e-07 | <
45237.5883 | 673 | 1.588e-07 | <
45237.5883 | 674 | 1.587e-07 | <
45237.5883 | 675 | 1.585e-07 | <
45237.5883 | 676 | 1.584e-07 | <
45237.5883 | 677 | 1.586e-07 | <
45237.5883 | 678 | 1.584e-07 | <
45237.5883 | 679 | 1.58e-07 | <
45237.5883 | 680 | 1.579e-07 | <
45237.5883 | 681 | 1.584e-07 | <
45237.5884 | 682 | 1.591e-07 | <
45237.5884 | 683 | 1.586e-07 | <
45237.5884 | 684 | 1.59e-07 | <
45237.5884 | 685 | 1.588e-07 | <
45237.5884 | 686 | 1.585e-07 | <
45237.5884 | 687 | 1.588e-07 | <
45237.5884 | 688 | 1.589e-07 | <
45237.5884 | 689 | 1.59e-07 | <
45237.5884 | 690 | 1.588e-07 | <
45237.5884 | 691 | 1.588e-07 | <
45237.5885 | 692 | 1.59e-07 | <
45237.5885 | 693 | 1.588e-07 | <
45237.5885 | 694 | 1.591e-07 | <
45237.5885 | 695 | 1.588e-07 | <
45237.5885 | 696 | 1.59e-07 | <
45237.5885 | 697 | 1.593e-07 | <
45237.5885 | 698 | 1.594e-07 | <
45237.5885 | 699 | 1.593e-07 | <
45237.5886 | 700 | 1.593e-07 | <
45237.5886 | 701 | 1.589e-07 | <
45237.5886 | 702 | 1.598e-07 | <
45237.5886 | 703 | 1.595e-07 | <
45237.5886 | 704 | 1.589e-07 | <
45237.5886 | 705 | 1.588e-07 | <
45237.5886 | 706 | 1.585e-07 | <
45237.5886 | 707 | 1.585e-07 | <
45237.5886 | 708 | 1.594e-07 | <
45237.5887 | 709 | 1.596e-07 | <
45237.5887 | 710 | 1.594e-07 | <
45237.5887 | 711 | 1.593e-07 | <
45237.5887 | 712 | 1.6e-07 | <
45237.5887 | 713 | 1.6e-07 | <
45237.5887 | 714 | 1.599e-07 | <
45237.5887 | 715 | 1.597e-07 | <
45237.5887 | 716 | 1.595e-07 | <
45237.5888 | 717 | 1.598e-07 | <
45237.5888 | 718 | 1.595e-07 | <
45237.5888 | 719 | 1.587e-07 | <
45237.5888 | 720 | 1.586e-07 | <
45237.5888 | 721 | 1.59e-07 | <
45237.5888 | 722 | 1.597e-07 | <
45237.5888 | 723 | 1.6e-07 | <
45237.5888 | 724 | 1.589e-07 | <
45237.5888 | 725 | 1.596e-07 | <
45237.5889 | 726 | 1.597e-07 | <
45237.5889 | 727 | 1.604e-07 | <
45237.5889 | 728 | 1.606e-07 | <
45237.5889 | 729 | 1.609e-07 | <
45237.5889 | 730 | 1.606e-07 | <
45237.5889 | 731 | 1.606e-07 | <
45237.5889 | 732 | 1.61e-07 | <
45237.5889 | 733 | 1.609e-07 | <
45237.5889 | 734 | 1.605e-07 | <
45237.589 | 735 | 1.605e-07 | <
45237.589 | 736 | 1.608e-07 | <
45237.589 | 737 | 1.61e-07 | <
45237.589 | 738 | 1.614e-07 | <
45237.589 | 739 | 1.612e-07 | <
45237.589 | 740 | 1.613e-07 | <
45237.589 | 741 | 1.606e-07 | <
45237.589 | 742 | 1.608e-07 | <
45237.5891 | 743 | 1.612e-07 | <
45237.5891 | 744 | 1.619e-07 | <
45237.5891 | 745 | 1.616e-07 | <
45237.5891 | 746 | 1.613e-07 | <
45237.5891 | 747 | 1.609e-07 | <
45237.5891 | 748 | 1.612e-07 | <
45237.5891 | 749 | 1.614e-07 | <
45237.5891 | 750 | 1.611e-07 | <
45237.5891 | 751 | 1.614e-07 | <
45237.5892 | 752 | 1.612e-07 | <
45237.5892 | 753 | 1.605e-07 | <
45237.5892 | 754 | 1.606e-07 | <
45237.5892 | 755 | 1.61e-07 | <
45237.5892 | 756 | 1.618e-07 | <
45237.5892 | 757 | 1.621e-07 | <
45237.5892 | 758 | 1.618e-07 | <
45237.5892 | 759 | 1.62e-07 | <
45237.5892 | 760 | 1.618e-07 | <
45237.5893 | 761 | 1.613e-07 | <
45237.5893 | 762 | 1.604e-07 | <
45237.5893 | 763 | 1.613e-07 | <
45237.5893 | 764 | 1.61e-07 | <
45237.5893 | 765 | 1.604e-07 | <
45237.5893 | 766 | 1.604e-07 | <
45237.5893 | 767 | 1.609e-07 | <
45237.5893 | 768 | 1.611e-07 | <
45237.5894 | 769 | 1.606e-07 | <
45237.5894 | 770 | 1.613e-07 | <
45237.5894 | 771 | 1.608e-07 | <
45237.5894 | 772 | 1.616e-07 | <
45237.5894 | 773 | 1.622e-07 | <
45237.5894 | 774 | 1.618e-07 | <
45237.5894 | 775 | 1.617e-07 | <
45237.5894 | 776 | 1.611e-07 | <
45237.5894 | 777 | 1.612e-07 | <
45237.5895 | 778 | 1.608e-07 | <
45237.5895 | 779 | 1.609e-07 | <
45237.5895 | 780 | 1.605e-07 | <
45237.5895 | 781 | 1.604e-07 | <
45237.5895 | 782 | 1.601e-07 | <
45237.5895 | 783 | 1.595e-07 | <
45237.5895 | 784 | 1.598e-07 | <
45237.5895 | 785 | 1.597e-07 | <
45237.5895 | 786 | 1.606e-07 | <
45237.5896 | 787 | 1.615e-07 | <
45237.5896 | 788 | 1.612e-07 | <
45237.5896 | 789 | 1.616e-07 | <
45237.5896 | 790 | 1.611e-07 | <
45237.5896 | 791 | 1.607e-07 | <
45237.5896 | 792 | 1.606e-07 | <
45237.5896 | 793 | 1.603e-07 | <
45237.5896 | 794 | 1.605e-07 | <
45237.5897 | 795 | 1.612e-07 | <
45237.5897 | 796 | 1.613e-07 | <
45237.5897 | 797 | 1.609e-07 | <
45237.5897 | 798 | 1.61e-07 | <
45237.5897 | 799 | 1.609e-07 | <
45237.5897 | 800 | 1.608e-07 | <
45237.5897 | 801 | 1.609e-07 | <
45237.5897 | 802 | 1.609e-07 | <
45237.5897 | 803 | 1.619e-07 | <
45237.5898 | 804 | 1.617e-07 | <
45237.5898 | 805 | 1.621e-07 | <
45237.5898 | 806 | 1.62e-07 | <
45237.5898 | 807 | 1.607e-07 | <
45237.5898 | 808 | 1.61e-07 | <
45237.5898 | 809 | 1.605e-07 | <
45237.5898 | 810 | 1.605e-07 | <
45237.5898 | 811 | 1.603e-07 | <
45237.5898 | 812 | 1.591e-07 | <
45237.5899 | 813 | 1.601e-07 | <
45237.5899 | 814 | 1.607e-07 | <
45237.5899 | 815 | 1.598e-07 | <
45237.5899 | 816 | 1.595e-07 | <
45237.5899 | 817 | 1.599e-07 | <
45237.5899 | 818 | 1.603e-07 | <
45237.5899 | 819 | 1.603e-07 | <
45237.5899 | 820 | 1.605e-07 | <
45237.59 | 821 | 1.609e-07 | <
45237.59 | 822 | 1.603e-07 | <
45237.59 | 823 | 1.604e-07 | <
45237.59 | 824 | 1.606e-07 | <
45237.59 | 825 | 1.603e-07 | <
45237.59 | 826 | 1.602e-07 | <
45237.59 | 827 | 1.603e-07 | <
45237.59 | 828 | 1.591e-07 | <
45237.59 | 829 | 1.593e-07 | <
45237.5901 | 830 | 1.591e-07 | <
45237.5901 | 831 | 1.598e-07 | <
45237.5901 | 832 | 1.597e-07 | <
45237.5901 | 833 | 1.596e-07 | <
45237.5901 | 834 | 1.602e-07 | <
45237.5901 | 835 | 1.596e-07 | <
45237.5901 | 836 | 1.604e-07 | <
45237.5901 | 837 | 1.601e-07 | <
45237.5902 | 838 | 1.596e-07 | <
45237.5902 | 839 | 1.597e-07 | <
45237.5902 | 840 | 1.594e-07 | <
45237.5902 | 841 | 1.589e-07 | <
45237.5902 | 842 | 1.59e-07 | <
45237.5902 | 843 | 1.584e-07 | <
45237.5902 | 844 | 1.591e-07 | <
45237.5902 | 845 | 1.583e-07 | <
45237.5902 | 846 | 1.587e-07 | <
45237.5903 | 847 | 1.584e-07 | <
45237.5903 | 848 | 1.591e-07 | <
45237.5903 | 849 | 1.599e-07 | <
45237.5903 | 850 | 1.599e-07 | <
45237.5903 | 851 | 1.603e-07 | <
45237.5903 | 852 | 1.593e-07 | <
45237.5903 | 853 | 1.602e-07 | <
45237.5903 | 854 | 1.604e-07 | <
45237.5903 | 855 | 1.604e-07 | <
45237.5904 | 856 | 1.603e-07 | <
45237.5904 | 857 | 1.593e-07 | <
45237.5904 | 858 | 1.6e-07 | <
45237.5904 | 859 | 1.605e-07 | <
45237.5904 | 860 | 1.598e-07 | <
45237.5904 | 861 | 1.6e-07 | <
45237.5904 | 862 | 1.589e-07 | <
45237.5904 | 863 | 1.601e-07 | <
45237.5905 | 864 | 1.597e-07 | <
45237.5905 | 865 | 1.604e-07 | <
45237.5905 | 866 | 1.612e-07 | <
45237.5905 | 867 | 1.602e-07 | <
45237.5905 | 868 | 1.597e-07 | <
45237.5905 | 869 | 1.602e-07 | <
45237.5905 | 870 | 1.591e-07 | <
45237.5905 | 871 | 1.59e-07 | <
45237.5905 | 872 | 1.589e-07 | <
45237.5906 | 873 | 1.587e-07 | <
45237.5906 | 874 | 1.591e-07 | <
45237.5906 | 875 | 1.597e-07 | <
45237.5906 | 876 | 1.598e-07 | <
45237.5906 | 877 | 1.597e-07 | <
45237.5906 | 878 | 1.602e-07 | <
45237.5906 | 879 | 1.608e-07 | <
45237.5906 | 880 | 1.604e-07 | <
45237.5906 | 881 | 1.608e-07 | <
45237.5907 | 882 | 1.608e-07 | <
45237.5907 | 883 | 1.602e-07 | <
45237.5907 | 884 | 1.6e-07 | <
45237.5907 | 885 | 1.598e-07 | <
45237.5907 | 886 | 1.597e-07 | <
45237.5907 | 887 | 1.6e-07 | <
45237.5907 | 888 | 1.596e-07 | <
45237.5907 | 889 | 1.594e-07 | <
45237.5908 | 890 | 1.594e-07 | <
45237.5908 | 891 | 1.593e-07 | <
45237.5908 | 892 | 1.593e-07 | <
45237.5908 | 893 | 1.593e-07 | <
45237.5908 | 894 | 1.596e-07 | <
45237.5908 | 895 | 1.601e-07 | <
45237.5908 | 896 | 1.596e-07 | <
45237.5908 | 897 | 1.596e-07 | <
45237.5908 | 898 | 1.589e-07 | <
45237.5909 | 899 | 1.592e-07 | <
45237.5909 | 900 | 1.585e-07 | <
45237.5909 | 901 | 1.58e-07 | <
45237.5909 | 902 | 1.585e-07 | <
45237.5909 | 903 | 1.584e-07 | <
45237.5909 | 904 | 1.589e-07 | <
45237.5909 | 905 | 1.589e-07 | <
45237.5909 | 906 | 1.584e-07 | <
45237.5909 | 907 | 1.586e-07 | <
45237.591 | 908 | 1.581e-07 | <
45237.591 | 909 | 1.586e-07 | <
45237.591 | 910 | 1.578e-07 | <
45237.591 | 911 | 1.578e-07 | <
45237.591 | 912 | 1.576e-07 | <
45237.591 | 913 | 1.573e-07 | <
45237.591 | 914 | 1.575e-07 | <
45237.591 | 915 | 1.584e-07 | <
45237.5911 | 916 | 1.577e-07 | <
45237.5911 | 917 | 1.572e-07 | <
45237.5911 | 918 | 1.572e-07 | <
45237.5911 | 919 | 1.569e-07 | <
45237.5911 | 920 | 1.564e-07 | <
45237.5911 | 921 | 1.564e-07 | <
45237.5911 | 922 | 1.559e-07 | <
45237.5911 | 923 | 1.559e-07 | <
45237.5911 | 924 | 1.57e-07 | <
45237.5912 | 925 | 1.568e-07 | <
45237.5912 | 926 | 1.572e-07 | <
45237.5912 | 927 | 1.574e-07 | <
45237.5912 | 928 | 1.57e-07 | <
45237.5912 | 929 | 1.567e-07 | <
45237.5912 | 930 | 1.567e-07 | <
45237.5912 | 931 | 1.569e-07 | <
45237.5912 | 932 | 1.567e-07 | <
45237.5912 | 933 | 1.568e-07 | <
45237.5913 | 934 | 1.563e-07 | <
45237.5913 | 935 | 1.562e-07 | <
45237.5913 | 936 | 1.56e-07 | <
45237.5913 | 937 | 1.562e-07 | <
45237.5913 | 938 | 1.561e-07 | <
45237.5913 | 939 | 1.564e-07 | <
45237.5913 | 940 | 1.566e-07 | <
45237.5913 | 941 | 1.568e-07 | <
45237.5914 | 942 | 1.568e-07 | <
45237.5914 | 943 | 1.561e-07 | <
45237.5914 | 944 | 1.556e-07 | <
45237.5914 | 945 | 1.555e-07 | <
45237.5914 | 946 | 1.555e-07 | <
45237.5914 | 947 | 1.556e-07 | <
45237.5914 | 948 | 1.558e-07 | <
45237.5914 | 949 | 1.555e-07 | <
45237.5914 | 950 | 1.555e-07 | <
45237.5915 | 951 | 1.555e-07 | <
45237.5915 | 952 | 1.553e-07 | <
45237.5915 | 953 | 1.558e-07 | <
45237.5915 | 954 | 1.555e-07 | <
45237.5915 | 955 | 1.557e-07 | <
45237.5915 | 956 | 1.559e-07 | <
45237.5915 | 957 | 1.557e-07 | <
45237.5915 | 958 | 1.551e-07 | <
45237.5916 | 959 | 1.553e-07 | <
45237.5916 | 960 | 1.555e-07 | <
45237.5916 | 961 | 1.549e-07 | <
45237.5916 | 962 | 1.552e-07 | <
45237.5916 | 963 | 1.547e-07 | <
45237.5916 | 964 | 1.547e-07 | <
45237.5916 | 965 | 1.55e-07 | <
45237.5916 | 966 | 1.552e-07 | <
45237.5916 | 967 | 1.551e-07 | <
45237.5917 | 968 | 1.551e-07 | <
45237.5917 | 969 | 1.554e-07 | <
45237.5917 | 970 | 1.554e-07 | <
45237.5917 | 971 | 1.559e-07 | <
45237.5917 | 972 | 1.562e-07 | <
45237.5917 | 973 | 1.559e-07 | <
45237.5917 | 974 | 1.551e-07 | <
45237.5917 | 975 | 1.547e-07 | <
45237.5917 | 976 | 1.547e-07 | <
45237.5918 | 977 | 1.546e-07 | <
45237.5918 | 978 | 1.546e-07 | <
45237.5918 | 979 | 1.548e-07 | <
45237.5918 | 980 | 1.548e-07 | <
45237.5918 | 981 | 1.548e-07 | <
45237.5918 | 982 | 1.545e-07 | <
45237.5918 | 983 | 1.546e-07 | <
45237.5918 | 984 | 1.541e-07 | <
45237.5919 | 985 | 1.546e-07 | <
45237.5919 | 986 | 1.548e-07 | <
45237.5919 | 987 | 1.549e-07 | <
45237.5919 | 988 | 1.553e-07 | <
45237.5919 | 989 | 1.552e-07 | <
45237.5919 | 990 | 1.554e-07 | <
45237.5919 | 991 | 1.551e-07 | <
45237.5919 | 992 | 1.545e-07 | <
45237.5919 | 993 | 1.551e-07 | <
45237.592 | 994 | 1.545e-07 | <
45237.592 | 995 | 1.545e-07 | <
45237.592 | 996 | 1.546e-07 | <
45237.592 | 997 | 1.546e-07 | <
45237.592 | 998 | 1.546e-07 | <
45237.592 | 999 | 1.542e-07 | <
45237.592 | 1000 | 1.548e-07 | <
45237.592 | 1001 | 1.549e-07 | <
45237.592 | 1002 | 1.548e-07 | <
45237.5921 | 1003 | 1.543e-07 | <
45237.5921 | 1004 | 1.539e-07 | <
45237.5921 | 1005 | 1.537e-07 | <
45237.5921 | 1006 | 1.538e-07 | <
45237.5921 | 1007 | 1.544e-07 | <
45237.5921 | 1008 | 1.542e-07 | <
45237.5921 | 1009 | 1.537e-07 | <
45237.5921 | 1010 | 1.538e-07 | <
45237.5922 | 1011 | 1.545e-07 | <
45237.5922 | 1012 | 1.544e-07 | <
45237.5922 | 1013 | 1.544e-07 | <
45237.5922 | 1014 | 1.543e-07 | <
45237.5922 | 1015 | 1.544e-07 | <
45237.5922 | 1016 | 1.539e-07 | <
45237.5922 | 1017 | 1.539e-07 | <
45237.5922 | 1018 | 1.54e-07 | <
45237.5922 | 1019 | 1.535e-07 | <
45237.5923 | 1020 | 1.534e-07 | <
45237.5923 | 1021 | 1.529e-07 | <
45237.5923 | 1022 | 1.524e-07 | <
45237.5923 | 1023 | 1.519e-07 | <
45237.5923 | 1024 | 1.521e-07 | <
45237.5923 | 1025 | 1.521e-07 | <
45237.5923 | 1026 | 1.52e-07 | <
45237.5923 | 1027 | 1.516e-07 | <
45237.5923 | 1028 | 1.518e-07 | <
45237.5924 | 1029 | 1.519e-07 | <
45237.5924 | 1030 | 1.521e-07 | <
45237.5924 | 1031 | 1.516e-07 | <
45237.5924 | 1032 | 1.519e-07 | <
45237.5924 | 1033 | 1.515e-07 | <
45237.5924 | 1034 | 1.516e-07 | <
45237.5924 | 1035 | 1.517e-07 | <
45237.5924 | 1036 | 1.512e-07 | <
45237.5925 | 1037 | 1.515e-07 | <
45237.5925 | 1038 | 1.515e-07 | <
45237.5925 | 1039 | 1.509e-07 | <
45237.5925 | 1040 | 1.507e-07 | <
45237.5925 | 1041 | 1.508e-07 | <
45237.5925 | 1042 | 1.505e-07 | <
45237.5925 | 1043 | 1.503e-07 | <
45237.5925 | 1044 | 1.51e-07 | <
45237.5925 | 1045 | 1.51e-07 | <
45237.5926 | 1046 | 1.51e-07 | <
45237.5926 | 1047 | 1.503e-07 | <
45237.5926 | 1048 | 1.501e-07 | <
45237.5926 | 1049 | 1.506e-07 | <
45237.5926 | 1050 | 1.499e-07 | <
45237.5926 | 1051 | 1.502e-07 | <
45237.5926 | 1052 | 1.504e-07 | <
45237.5926 | 1053 | 1.507e-07 | <
45237.5927 | 1054 | 1.5e-07 | <
45237.5927 | 1055 | 1.501e-07 | <
45237.5927 | 1056 | 1.499e-07 | <
45237.5927 | 1057 | 1.502e-07 | <
45237.5927 | 1058 | 1.497e-07 | <
45237.5927 | 1059 | 1.503e-07 | <
45237.5927 | 1060 | 1.5e-07 | <
45237.5927 | 1061 | 1.503e-07 | <
45237.5927 | 1062 | 1.498e-07 | <
45237.5928 | 1063 | 1.499e-07 | <
45237.5928 | 1064 | 1.501e-07 | <
45237.5928 | 1065 | 1.497e-07 | <
45237.5928 | 1066 | 1.5e-07 | <
45237.5928 | 1067 | 1.502e-07 | <
45237.5928 | 1068 | 1.497e-07 | <
45237.5928 | 1069 | 1.496e-07 | <
45237.5928 | 1070 | 1.5e-07 | <
45237.5928 | 1071 | 1.503e-07 | <
45237.5929 | 1072 | 1.497e-07 | <
45237.5929 | 1073 | 1.495e-07 | <
45237.5929 | 1074 | 1.496e-07 | <
45237.5929 | 1075 | 1.497e-07 | <
45237.5929 | 1076 | 1.493e-07 | <
45237.5929 | 1077 | 1.491e-07 | <
45237.5929 | 1078 | 1.494e-07 | <
45237.5929 | 1079 | 1.493e-07 | <
45237.593 | 1080 | 1.491e-07 | <
45237.593 | 1081 | 1.492e-07 | <
45237.593 | 1082 | 1.491e-07 | <
45237.593 | 1083 | 1.492e-07 | <
45237.593 | 1084 | 1.493e-07 | <
45237.593 | 1085 | 1.493e-07 | <
45237.593 | 1086 | 1.496e-07 | <
45237.593 | 1087 | 1.497e-07 | <
45237.593 | 1088 | 1.494e-07 | <
45237.5931 | 1089 | 1.498e-07 | <
45237.5931 | 1090 | 1.493e-07 | <
45237.5931 | 1091 | 1.493e-07 | <
45237.5931 | 1092 | 1.5e-07 | <
45237.5931 | 1093 | 1.501e-07 | <
45237.5931 | 1094 | 1.499e-07 | <
45237.5931 | 1095 | 1.496e-07 | <
45237.5931 | 1096 | 1.505e-07 | <
45237.5931 | 1097 | 1.507e-07 | <
45237.5932 | 1098 | 1.503e-07 | <
45237.5932 | 1099 | 1.505e-07 | <
45237.5932 | 1100 | 1.504e-07 | <
45237.5932 | 1101 | 1.506e-07 | <
45237.5932 | 1102 | 1.506e-07 | <
45237.5932 | 1103 | 1.509e-07 | <
45237.5932 | 1104 | 1.513e-07 | <
45237.5932 | 1105 | 1.511e-07 | <
45237.5933 | 1106 | 1.511e-07 | <
45237.5933 | 1107 | 1.512e-07 | <
45237.5933 | 1108 | 1.512e-07 | <
45237.5933 | 1109 | 1.516e-07 | <
45237.5933 | 1110 | 1.512e-07 | <
45237.5933 | 1111 | 1.516e-07 | <
45237.5933 | 1112 | 1.517e-07 | <
45237.5933 | 1113 | 1.514e-07 | <
45237.5933 | 1114 | 1.517e-07 | <
45237.5934 | 1115 | 1.522e-07 | <
45237.5934 | 1116 | 1.523e-07 | <
45237.5934 | 1117 | 1.52e-07 | <
45237.5934 | 1118 | 1.516e-07 | <
45237.5934 | 1119 | 1.515e-07 | <
45237.5934 | 1120 | 1.513e-07 | <
45237.5934 | 1121 | 1.516e-07 | <
45237.5934 | 1122 | 1.512e-07 | <
45237.5934 | 1123 | 1.517e-07 | <
45237.5935 | 1124 | 1.519e-07 | <
45237.5935 | 1125 | 1.521e-07 | <
45237.5935 | 1126 | 1.52e-07 | <
45237.5935 | 1127 | 1.525e-07 | <
45237.5935 | 1128 | 1.519e-07 | <
45237.5935 | 1129 | 1.523e-07 | <
45237.5935 | 1130 | 1.52e-07 | <
45237.5935 | 1131 | 1.517e-07 | <
45237.5936 | 1132 | 1.512e-07 | <
45237.5936 | 1133 | 1.516e-07 | <
45237.5936 | 1134 | 1.518e-07 | <
45237.5936 | 1135 | 1.518e-07 | <
45237.5936 | 1136 | 1.521e-07 | <
45237.5936 | 1137 | 1.519e-07 | <
45237.5936 | 1138 | 1.522e-07 | <
45237.5936 | 1139 | 1.523e-07 | <
45237.5936 | 1140 | 1.528e-07 | <
45237.5937 | 1141 | 1.529e-07 | <
45237.5937 | 1142 | 1.529e-07 | <
45237.5937 | 1143 | 1.521e-07 | <
45237.5937 | 1144 | 1.524e-07 | <
45237.5937 | 1145 | 1.515e-07 | <
45237.5937 | 1146 | 1.522e-07 | <
45237.5937 | 1147 | 1.525e-07 | <
45237.5937 | 1148 | 1.527e-07 | <
45237.5938 | 1149 | 1.527e-07 | <
45237.5938 | 1150 | 1.529e-07 | <
45237.5938 | 1151 | 1.526e-07 | <
45237.5938 | 1152 | 1.527e-07 | <
45237.5938 | 1153 | 1.534e-07 | <
45237.5938 | 1154 | 1.532e-07 | <
45237.5938 | 1155 | 1.53e-07 | <
45237.5938 | 1156 | 1.535e-07 | <
45237.5938 | 1157 | 1.535e-07 | <
45237.5939 | 1158 | 1.53e-07 | <
45237.5939 | 1159 | 1.527e-07 | <
45237.5939 | 1160 | 1.528e-07 | <
45237.5939 | 1161 | 1.528e-07 | <
45237.5939 | 1162 | 1.531e-07 | <
45237.5939 | 1163 | 1.531e-07 | <
45237.5939 | 1164 | 1.536e-07 | <
45237.5939 | 1165 | 1.536e-07 | <
45237.5939 | 1166 | 1.537e-07 | <
45237.594 | 1167 | 1.538e-07 | <
45237.594 | 1168 | 1.538e-07 | <
45237.594 | 1169 | 1.535e-07 | <
45237.594 | 1170 | 1.542e-07 | <
45237.594 | 1171 | 1.544e-07 | <
45237.594 | 1172 | 1.542e-07 | <
45237.594 | 1173 | 1.537e-07 | <
45237.594 | 1174 | 1.54e-07 | <
45237.5941 | 1175 | 1.536e-07 | <
45237.5941 | 1176 | 1.536e-07 | <
45237.5941 | 1177 | 1.536e-07 | <
45237.5941 | 1178 | 1.537e-07 | <
45237.5941 | 1179 | 1.546e-07 | <
45237.5941 | 1180 | 1.541e-07 | <
45237.5941 | 1181 | 1.54e-07 | <
45237.5941 | 1182 | 1.536e-07 | <
45237.5941 | 1183 | 1.533e-07 | <
45237.5942 | 1184 | 1.527e-07 | <
45237.5942 | 1185 | 1.526e-07 | <
45237.5942 | 1186 | 1.532e-07 | <
45237.5942 | 1187 | 1.529e-07 | <
45237.5942 | 1188 | 1.533e-07 | <
45237.5942 | 1189 | 1.534e-07 | <
45237.5942 | 1190 | 1.538e-07 | <
45237.5942 | 1191 | 1.53e-07 | <
45237.5942 | 1192 | 1.537e-07 | <
45237.5943 | 1193 | 1.539e-07 | <
45237.5943 | 1194 | 1.543e-07 | <
45237.5943 | 1195 | 1.545e-07 | <
45237.5943 | 1196 | 1.543e-07 | <
45237.5943 | 1197 | 1.545e-07 | <
45237.5943 | 1198 | 1.538e-07 | <
45237.5943 | 1199 | 1.536e-07 | <
45237.5943 | 1200 | 1.534e-07 | <
45237.5944 | 1201 | 1.529e-07 | <
45237.5944 | 1202 | 1.53e-07 | <
45237.5944 | 1203 | 1.526e-07 | <
45237.5944 | 1204 | 1.526e-07 | <
45237.5944 | 1205 | 1.525e-07 | <
45237.5944 | 1206 | 1.529e-07 | <
45237.5944 | 1207 | 1.528e-07 | <
45237.5944 | 1208 | 1.526e-07 | <
45237.5944 | 1209 | 1.532e-07 | <
45237.5945 | 1210 | 1.531e-07 | <
45237.5945 | 1211 | 1.536e-07 | <
45237.5945 | 1212 | 1.529e-07 | <
45237.5945 | 1213 | 1.531e-07 | <
45237.5945 | 1214 | 1.533e-07 | <
45237.5945 | 1215 | 1.534e-07 | <
45237.5945 | 1216 | 1.535e-07 | <
45237.5945 | 1217 | 1.542e-07 | <
45237.5945 | 1218 | 1.544e-07 | <
45237.5946 | 1219 | 1.542e-07 | <
45237.5946 | 1220 | 1.539e-07 | <
45237.5946 | 1221 | 1.537e-07 | <
45237.5946 | 1222 | 1.542e-07 | <
45237.5946 | 1223 | 1.543e-07 | <
45237.5946 | 1224 | 1.547e-07 | <
45237.5946 | 1225 | 1.549e-07 | <
45237.5946 | 1226 | 1.551e-07 | <
45237.5947 | 1227 | 1.553e-07 | <
45237.5947 | 1228 | 1.554e-07 | <
45237.5947 | 1229 | 1.549e-07 | <
45237.5947 | 1230 | 1.535e-07 | <
45237.5947 | 1231 | 1.53e-07 | <
45237.5947 | 1232 | 1.534e-07 | <
45237.5947 | 1233 | 1.529e-07 | <
45237.5947 | 1234 | 1.529e-07 | <
45237.5947 | 1235 | 1.534e-07 | <
45237.5948 | 1236 | 1.53e-07 | <
45237.5948 | 1237 | 1.528e-07 | <
45237.5948 | 1238 | 1.534e-07 | <
45237.5948 | 1239 | 1.536e-07 | <
45237.5948 | 1240 | 1.535e-07 | <
45237.5948 | 1241 | 1.531e-07 | <
45237.5948 | 1242 | 1.534e-07 | <
45237.5948 | 1243 | 1.535e-07 | <
45237.5948 | 1244 | 1.536e-07 | <
45237.5949 | 1245 | 1.535e-07 | <
45237.5949 | 1246 | 1.534e-07 | <
45237.5949 | 1247 | 1.534e-07 | <
45237.5949 | 1248 | 1.533e-07 | <
45237.5949 | 1249 | 1.526e-07 | <
45237.5949 | 1250 | 1.527e-07 | <
45237.5949 | 1251 | 1.53e-07 | <
45237.5949 | 1252 | 1.529e-07 | <
45237.595 | 1253 | 1.531e-07 | <
45237.595 | 1254 | 1.535e-07 | <
45237.595 | 1255 | 1.532e-07 | <
45237.595 | 1256 | 1.531e-07 | <
45237.595 | 1257 | 1.527e-07 | <
45237.595 | 1258 | 1.527e-07 | <
45237.595 | 1259 | 1.524e-07 | <
45237.595 | 1260 | 1.524e-07 | <
45237.595 | 1261 | 1.523e-07 | <
45237.595 | 1262 | 1.526e-07 | <
45237.5951 | 1263 | 1.53e-07 | <
45237.5951 | 1264 | 1.526e-07 | <
45237.5951 | 1265 | 1.518e-07 | <
45237.5951 | 1266 | 1.518e-07 | <
45237.5951 | 1267 | 1.516e-07 | <
45237.5951 | 1268 | 1.516e-07 | <
45237.5951 | 1269 | 1.512e-07 | <
45237.5951 | 1270 | 1.514e-07 | <
45237.5952 | 1271 | 1.508e-07 | <
45237.5952 | 1272 | 1.51e-07 | <
45237.5952 | 1273 | 1.504e-07 | <
45237.5952 | 1274 | 1.506e-07 | <
45237.5952 | 1275 | 1.51e-07 | <
45237.5952 | 1276 | 1.505e-07 | <
45237.5952 | 1277 | 1.504e-07 | <
45237.5952 | 1278 | 1.509e-07 | <
45237.5952 | 1279 | 1.506e-07 | <
45237.5953 | 1280 | 1.506e-07 | <
45237.5953 | 1281 | 1.503e-07 | <
45237.5953 | 1282 | 1.501e-07 | <
45237.5953 | 1283 | 1.503e-07 | <
45237.5953 | 1284 | 1.505e-07 | <
45237.5953 | 1285 | 1.51e-07 | <
45237.5953 | 1286 | 1.504e-07 | <
45237.5953 | 1287 | 1.508e-07 | <
45237.5953 | 1288 | 1.508e-07 | <
45237.5954 | 1289 | 1.5e-07 | <
45237.5954 | 1290 | 1.503e-07 | <
45237.5954 | 1291 | 1.506e-07 | <
45237.5954 | 1292 | 1.499e-07 | <
45237.5954 | 1293 | 1.496e-07 | <
45237.5954 | 1294 | 1.499e-07 | <
45237.5954 | 1295 | 1.502e-07 | <
45237.5954 | 1296 | 1.504e-07 | <
45237.5955 | 1297 | 1.502e-07 | <
45237.5955 | 1298 | 1.504e-07 | <
45237.5955 | 1299 | 1.505e-07 | <
45237.5955 | 1300 | 1.509e-07 | <
45237.5955 | 1301 | 1.509e-07 | <
45237.5955 | 1302 | 1.504e-07 | <
45237.5955 | 1303 | 1.504e-07 | <
45237.5955 | 1304 | 1.504e-07 | <
45237.5955 | 1305 | 1.511e-07 | <
45237.5956 | 1306 | 1.505e-07 | <
45237.5956 | 1307 | 1.498e-07 | <
45237.5956 | 1308 | 1.501e-07 | <
45237.5956 | 1309 | 1.5e-07 | <
45237.5956 | 1310 | 1.501e-07 | <
45237.5956 | 1311 | 1.499e-07 | <
45237.5956 | 1312 | 1.495e-07 | <
45237.5956 | 1313 | 1.497e-07 | <
45237.5956 | 1314 | 1.499e-07 | <
45237.5957 | 1315 | 1.502e-07 | <
45237.5957 | 1316 | 1.499e-07 | <
45237.5957 | 1317 | 1.5e-07 | <
45237.5957 | 1318 | 1.502e-07 | <
45237.5957 | 1319 | 1.5e-07 | <
45237.5957 | 1320 | 1.499e-07 | <
45237.5957 | 1321 | 1.503e-07 | <
45237.5957 | 1322 | 1.501e-07 | <
45237.5958 | 1323 | 1.502e-07 | <
45237.5958 | 1324 | 1.501e-07 | <
45237.5958 | 1325 | 1.497e-07 | <
45237.5958 | 1326 | 1.502e-07 | <
45237.5958 | 1327 | 1.491e-07 | <
45237.5958 | 1328 | 1.497e-07 | <
45237.5958 | 1329 | 1.496e-07 | <
45237.5958 | 1330 | 1.496e-07 | <
45237.5958 | 1331 | 1.493e-07 | <
45237.5959 | 1332 | 1.493e-07 | <
45237.5959 | 1333 | 1.492e-07 | <
45237.5959 | 1334 | 1.487e-07 | <
45237.5959 | 1335 | 1.488e-07 | <
45237.5959 | 1336 | 1.492e-07 | <
45237.5959 | 1337 | 1.488e-07 | <
45237.5959 | 1338 | 1.493e-07 | <
45237.5959 | 1339 | 1.489e-07 | <
45237.5959 | 1340 | 1.489e-07 | <
45237.596 | 1341 | 1.488e-07 | <
45237.596 | 1342 | 1.486e-07 | <
45237.596 | 1343 | 1.482e-07 | <
45237.596 | 1344 | 1.483e-07 | <
45237.596 | 1345 | 1.484e-07 | <
45237.596 | 1346 | 1.485e-07 | <
45237.596 | 1347 | 1.487e-07 | <
45237.596 | 1348 | 1.483e-07 | <
45237.5961 | 1349 | 1.483e-07 | <
45237.5961 | 1350 | 1.482e-07 | <
45237.5961 | 1351 | 1.483e-07 | <
45237.5961 | 1352 | 1.485e-07 | <
45237.5961 | 1353 | 1.48e-07 | <
45237.5961 | 1354 | 1.479e-07 | <
45237.5961 | 1355 | 1.483e-07 | <
45237.5961 | 1356 | 1.482e-07 | <
45237.5961 | 1357 | 1.477e-07 | <
45237.5962 | 1358 | 1.469e-07 | <
45237.5962 | 1359 | 1.471e-07 | <
45237.5962 | 1360 | 1.469e-07 | <
45237.5962 | 1361 | 1.473e-07 | <
45237.5962 | 1362 | 1.47e-07 | <
45237.5962 | 1363 | 1.467e-07 | <
45237.5962 | 1364 | 1.465e-07 | <
45237.5962 | 1365 | 1.464e-07 | <
45237.5963 | 1366 | 1.461e-07 | <
45237.5963 | 1367 | 1.462e-07 | <
45237.5963 | 1368 | 1.458e-07 | <
45237.5963 | 1369 | 1.46e-07 | <
45237.5963 | 1370 | 1.464e-07 | <
45237.5963 | 1371 | 1.461e-07 | <
45237.5963 | 1372 | 1.459e-07 | <
45237.5963 | 1373 | 1.457e-07 | <
45237.5963 | 1374 | 1.456e-07 | <
45237.5964 | 1375 | 1.456e-07 | <
45237.5964 | 1376 | 1.458e-07 | <
45237.5964 | 1377 | 1.454e-07 | <
45237.5964 | 1378 | 1.45e-07 | <
45237.5964 | 1379 | 1.451e-07 | <
45237.5964 | 1380 | 1.447e-07 | <
45237.5964 | 1381 | 1.447e-07 | <
45237.5964 | 1382 | 1.447e-07 | <
45237.5964 | 1383 | 1.444e-07 | <
45237.5965 | 1384 | 1.442e-07 | <
45237.5965 | 1385 | 1.439e-07 | <
45237.5965 | 1386 | 1.439e-07 | <
45237.5965 | 1387 | 1.441e-07 | <
45237.5965 | 1388 | 1.44e-07 | <
45237.5965 | 1389 | 1.434e-07 | <
45237.5965 | 1390 | 1.436e-07 | <
45237.5965 | 1391 | 1.433e-07 | <
45237.5966 | 1392 | 1.434e-07 | <
45237.5966 | 1393 | 1.435e-07 | <
45237.5966 | 1394 | 1.438e-07 | <
45237.5966 | 1395 | 1.442e-07 | <
45237.5966 | 1396 | 1.437e-07 | <
45237.5966 | 1397 | 1.437e-07 | <
45237.5966 | 1398 | 1.435e-07 | <
45237.5966 | 1399 | 1.435e-07 | <
45237.5966 | 1400 | 1.437e-07 | <
45237.5967 | 1401 | 1.441e-07 | <
45237.5967 | 1402 | 1.441e-07 | <
45237.5967 | 1403 | 1.441e-07 | <
45237.5967 | 1404 | 1.442e-07 | <
45237.5967 | 1405 | 1.44e-07 | <
45237.5967 | 1406 | 1.439e-07 | <
45237.5967 | 1407 | 1.44e-07 | <
45237.5967 | 1408 | 1.442e-07 | <
45237.5967 | 1409 | 1.441e-07 | <
45237.5968 | 1410 | 1.439e-07 | <
45237.5968 | 1411 | 1.437e-07 | <
45237.5968 | 1412 | 1.442e-07 | <
45237.5968 | 1413 | 1.439e-07 | <
45237.5968 | 1414 | 1.44e-07 | <
45237.5968 | 1415 | 1.44e-07 | <
45237.5968 | 1416 | 1.441e-07 | <
45237.5968 | 1417 | 1.433e-07 | <
45237.5969 | 1418 | 1.44e-07 | <
45237.5969 | 1419 | 1.443e-07 | <
45237.5969 | 1420 | 1.442e-07 | <
45237.5969 | 1421 | 1.444e-07 | <
45237.5969 | 1422 | 1.44e-07 | <
45237.5969 | 1423 | 1.443e-07 | <
45237.5969 | 1424 | 1.441e-07 | <
45237.5969 | 1425 | 1.442e-07 | <
45237.5969 | 1426 | 1.441e-07 | <
45237.597 | 1427 | 1.443e-07 | <
45237.597 | 1428 | 1.44e-07 | <
45237.597 | 1429 | 1.443e-07 | <
45237.597 | 1430 | 1.439e-07 | <
45237.597 | 1431 | 1.441e-07 | <
45237.597 | 1432 | 1.439e-07 | <
45237.597 | 1433 | 1.44e-07 | <
45237.597 | 1434 | 1.442e-07 | <
45237.597 | 1435 | 1.44e-07 | <
45237.5971 | 1436 | 1.436e-07 | <
45237.5971 | 1437 | 1.436e-07 | <
45237.5971 | 1438 | 1.435e-07 | <
45237.5971 | 1439 | 1.434e-07 | <
45237.5971 | 1440 | 1.432e-07 | <
45237.5971 | 1441 | 1.432e-07 | <
45237.5971 | 1442 | 1.433e-07 | <
45237.5971 | 1443 | 1.428e-07 | <
45237.5972 | 1444 | 1.432e-07 | <
45237.5972 | 1445 | 1.43e-07 | <
45237.5972 | 1446 | 1.431e-07 | <
45237.5972 | 1447 | 1.432e-07 | <
45237.5972 | 1448 | 1.43e-07 | <
45237.5972 | 1449 | 1.433e-07 | <
45237.5972 | 1450 | 1.431e-07 | <
45237.5972 | 1451 | 1.431e-07 | <
45237.5972 | 1452 | 1.43e-07 | <
45237.5973 | 1453 | 1.426e-07 | <
45237.5973 | 1454 | 1.426e-07 | <
45237.5973 | 1455 | 1.431e-07 | <
45237.5973 | 1456 | 1.428e-07 | <
45237.5973 | 1457 | 1.43e-07 | <
45237.5973 | 1458 | 1.427e-07 | <
45237.5973 | 1459 | 1.427e-07 | <
45237.5973 | 1460 | 1.425e-07 | <
45237.5973 | 1461 | 1.426e-07 | <
45237.5974 | 1462 | 1.426e-07 | <
45237.5974 | 1463 | 1.425e-07 | <
45237.5974 | 1464 | 1.426e-07 | <
45237.5974 | 1465 | 1.423e-07 | <
45237.5974 | 1466 | 1.425e-07 | <
45237.5974 | 1467 | 1.424e-07 | <
45237.5974 | 1468 | 1.427e-07 | <
45237.5974 | 1469 | 1.43e-07 | <
45237.5975 | 1470 | 1.425e-07 | <
45237.5975 | 1471 | 1.423e-07 | <
45237.5975 | 1472 | 1.424e-07 | <
45237.5975 | 1473 | 1.422e-07 | <
45237.5975 | 1474 | 1.42e-07 | <
45237.5975 | 1475 | 1.423e-07 | <
45237.5975 | 1476 | 1.422e-07 | <
45237.5975 | 1477 | 1.418e-07 | <
45237.5975 | 1478 | 1.412e-07 | <
45237.5976 | 1479 | 1.415e-07 | <
45237.5976 | 1480 | 1.414e-07 | <
45237.5976 | 1481 | 1.416e-07 | <
45237.5976 | 1482 | 1.416e-07 | <
45237.5976 | 1483 | 1.415e-07 | <
45237.5976 | 1484 | 1.413e-07 | <
45237.5976 | 1485 | 1.412e-07 | <
45237.5976 | 1486 | 1.415e-07 | <
45237.5977 | 1487 | 1.416e-07 | <
45237.5977 | 1488 | 1.413e-07 | <
45237.5977 | 1489 | 1.414e-07 | <
45237.5977 | 1490 | 1.412e-07 | <
45237.5977 | 1491 | 1.417e-07 | <
45237.5977 | 1492 | 1.419e-07 | <
45237.5977 | 1493 | 1.416e-07 | <
45237.5977 | 1494 | 1.41e-07 | <
45237.5977 | 1495 | 1.41e-07 | <
45237.5978 | 1496 | 1.406e-07 | <
45237.5978 | 1497 | 1.408e-07 | <
45237.5978 | 1498 | 1.404e-07 | <
45237.5978 | 1499 | 1.402e-07 | <
45237.5978 | 1500 | 1.403e-07 | <
45237.5978 | 1501 | 1.403e-07 | <
45237.5978 | 1502 | 1.406e-07 | <
45237.5978 | 1503 | 1.404e-07 | <
45237.5978 | 1504 | 1.404e-07 | <
45237.5979 | 1505 | 1.404e-07 | <
45237.5979 | 1506 | 1.403e-07 | <
45237.5979 | 1507 | 1.403e-07 | <
45237.5979 | 1508 | 1.401e-07 | <
45237.5979 | 1509 | 1.405e-07 | <
45237.5979 | 1510 | 1.401e-07 | <
45237.5979 | 1511 | 1.401e-07 | <
45237.5979 | 1512 | 1.4e-07 | <
45237.598 | 1513 | 1.4e-07 | <
45237.598 | 1514 | 1.398e-07 | <
45237.598 | 1515 | 1.4e-07 | <
45237.598 | 1516 | 1.396e-07 | <
45237.598 | 1517 | 1.394e-07 | <
45237.598 | 1518 | 1.399e-07 | <
45237.598 | 1519 | 1.409e-07 | <
45237.598 | 1520 | 1.415e-07 | <
45237.598 | 1521 | 1.422e-07 | <
45237.5981 | 1522 | 1.427e-07 | <
45237.5981 | 1523 | 1.457e-07 | <
45237.5981 | 1524 | 1.512e-07 | <
45237.5981 | 1525 | 1.548e-07 | <
45237.5981 | 1526 | 1.567e-07 | <
45237.5981 | 1527 | 1.571e-07 | <
45237.5981 | 1528 | 1.576e-07 | <
45237.5981 | 1529 | 1.581e-07 | <
45237.5981 | 1530 | 1.584e-07 | <
45237.5982 | 1531 | 1.586e-07 | <
45237.5982 | 1532 | 1.59e-07 | <
45237.5982 | 1533 | 1.591e-07 | <
45237.5982 | 1534 | 1.59e-07 | <
45237.5982 | 1535 | 1.59e-07 | <
45237.5982 | 1536 | 1.59e-07 | <
45237.5982 | 1537 | 1.59e-07 | <
45237.5982 | 1538 | 1.594e-07 | <
45237.5983 | 1539 | 1.593e-07 | <
45237.5983 | 1540 | 1.589e-07 | <
45237.5983 | 1541 | 1.591e-07 | <
45237.5983 | 1542 | 1.594e-07 | <
45237.5983 | 1543 | 1.594e-07 | <
45237.5983 | 1544 | 1.592e-07 | <
45237.5983 | 1545 | 1.593e-07 | <
45237.5983 | 1546 | 1.59e-07 | <
45237.5983 | 1547 | 1.589e-07 | <
45237.5984 | 1548 | 1.592e-07 | <
45237.5984 | 1549 | 1.596e-07 | <
45237.5984 | 1550 | 1.597e-07 | <
45237.5984 | 1551 | 1.597e-07 | <
45237.5984 | 1552 | 1.599e-07 | <
45237.5984 | 1553 | 1.597e-07 | <
45237.5984 | 1554 | 1.6e-07 | <
45237.5984 | 1555 | 1.602e-07 | <
45237.5984 | 1556 | 1.593e-07 | <
45237.5985 | 1557 | 1.596e-07 | <
45237.5985 | 1558 | 1.6e-07 | <
45237.5985 | 1559 | 1.6e-07 | <
45237.5985 | 1560 | 1.604e-07 | <
45237.5985 | 1561 | 1.604e-07 | <
45237.5985 | 1562 | 1.599e-07 | <
45237.5985 | 1563 | 1.602e-07 | <
45237.5985 | 1564 | 1.606e-07 | <
45237.5986 | 1565 | 1.607e-07 | <
45237.5986 | 1566 | 1.612e-07 | <
45237.5986 | 1567 | 1.615e-07 | <
45237.5986 | 1568 | 1.616e-07 | <
45237.5986 | 1569 | 1.618e-07 | <
45237.5986 | 1570 | 1.615e-07 | <
45237.5986 | 1571 | 1.612e-07 | <
45237.5986 | 1572 | 1.61e-07 | <
45237.5986 | 1573 | 1.605e-07 | <
45237.5987 | 1574 | 1.602e-07 | <
45237.5987 | 1575 | 1.606e-07 | <
45237.5987 | 1576 | 1.613e-07 | <
45237.5987 | 1577 | 1.616e-07 | <
45237.5987 | 1578 | 1.618e-07 | <
45237.5987 | 1579 | 1.615e-07 | <
45237.5987 | 1580 | 1.615e-07 | <
45237.5987 | 1581 | 1.613e-07 | <
45237.5987 | 1582 | 1.614e-07 | <
45237.5988 | 1583 | 1.617e-07 | <
45237.5988 | 1584 | 1.616e-07 | <
45237.5988 | 1585 | 1.614e-07 | <
45237.5988 | 1586 | 1.614e-07 | <
45237.5988 | 1587 | 1.618e-07 | <
45237.5988 | 1588 | 1.619e-07 | <
45237.5988 | 1589 | 1.616e-07 | <
45237.5988 | 1590 | 1.614e-07 | <
45237.5989 | 1591 | 1.616e-07 | <
45237.5989 | 1592 | 1.613e-07 | <
45237.5989 | 1593 | 1.617e-07 | <
45237.5989 | 1594 | 1.625e-07 | <
45237.5989 | 1595 | 1.626e-07 | <
45237.5989 | 1596 | 1.624e-07 | <
45237.5989 | 1597 | 1.624e-07 | <
45237.5989 | 1598 | 1.629e-07 | <
45237.5989 | 1599 | 1.628e-07 | <
45237.599 | 1600 | 1.625e-07 | <
45237.599 | 1601 | 1.626e-07 | <
45237.599 | 1602 | 1.622e-07 | <
45237.599 | 1603 | 1.623e-07 | <
45237.599 | 1604 | 1.627e-07 | <
45237.599 | 1605 | 1.623e-07 | <
45237.599 | 1606 | 1.624e-07 | <
45237.599 | 1607 | 1.627e-07 | <
45237.5991 | 1608 | 1.628e-07 | <
45237.5991 | 1609 | 1.63e-07 | <
45237.5991 | 1610 | 1.625e-07 | <
45237.5991 | 1611 | 1.627e-07 | <
45237.5991 | 1612 | 1.629e-07 | <
45237.5991 | 1613 | 1.628e-07 | <
45237.5991 | 1614 | 1.629e-07 | <
45237.5991 | 1615 | 1.628e-07 | <
45237.5991 | 1616 | 1.627e-07 | <
45237.5992 | 1617 | 1.631e-07 | <
45237.5992 | 1618 | 1.637e-07 | <
45237.5992 | 1619 | 1.636e-07 | <
45237.5992 | 1620 | 1.634e-07 | <
45237.5992 | 1621 | 1.634e-07 | <
45237.5992 | 1622 | 1.637e-07 | <
45237.5992 | 1623 | 1.639e-07 | <
45237.5992 | 1624 | 1.634e-07 | <
45237.5992 | 1625 | 1.634e-07 | <
45237.5993 | 1626 | 1.639e-07 | <
45237.5993 | 1627 | 1.644e-07 | <
45237.5993 | 1628 | 1.644e-07 | <
45237.5993 | 1629 | 1.644e-07 | <
45237.5993 | 1630 | 1.648e-07 | <
45237.5993 | 1631 | 1.644e-07 | <
45237.5993 | 1632 | 1.645e-07 | <
45237.5993 | 1633 | 1.644e-07 | <
45237.5994 | 1634 | 1.644e-07 | <
45237.5994 | 1635 | 1.643e-07 | <
45237.5994 | 1636 | 1.644e-07 | <
45237.5994 | 1637 | 1.644e-07 | <
45237.5994 | 1638 | 1.645e-07 | <
45237.5994 | 1639 | 1.645e-07 | <
45237.5994 | 1640 | 1.643e-07 | <
45237.5994 | 1641 | 1.645e-07 | <
45237.5994 | 1642 | 1.643e-07 | <
45237.5995 | 1643 | 1.64e-07 | <
45237.5995 | 1644 | 1.641e-07 | <
45237.5995 | 1645 | 1.639e-07 | <
45237.5995 | 1646 | 1.642e-07 | <
45237.5995 | 1647 | 1.639e-07 | <
45237.5995 | 1648 | 1.641e-07 | <
45237.5995 | 1649 | 1.646e-07 | <
45237.5995 | 1650 | 1.647e-07 | <
45237.5995 | 1651 | 1.644e-07 | <
45237.5996 | 1652 | 1.647e-07 | <
45237.5996 | 1653 | 1.65e-07 | <
45237.5996 | 1654 | 1.65e-07 | <
45237.5996 | 1655 | 1.645e-07 | <
45237.5996 | 1656 | 1.647e-07 | <
45237.5996 | 1657 | 1.649e-07 | <
45237.5996 | 1658 | 1.651e-07 | <
45237.5996 | 1659 | 1.65e-07 | <
45237.5997 | 1660 | 1.649e-07 | <
45237.5997 | 1661 | 1.65e-07 | <
45237.5997 | 1662 | 1.646e-07 | <
45237.5997 | 1663 | 1.642e-07 | <
45237.5997 | 1664 | 1.64e-07 | <
45237.5997 | 1665 | 1.638e-07 | <
45237.5997 | 1666 | 1.639e-07 | <
45237.5997 | 1667 | 1.642e-07 | <
45237.5997 | 1668 | 1.643e-07 | <
45237.5998 | 1669 | 1.64e-07 | <
45237.5998 | 1670 | 1.644e-07 | <
45237.5998 | 1671 | 1.639e-07 | <
45237.5998 | 1672 | 1.643e-07 | <
45237.5998 | 1673 | 1.641e-07 | <
45237.5998 | 1674 | 1.644e-07 | <
45237.5998 | 1675 | 1.646e-07 | <
45237.5998 | 1676 | 1.642e-07 | <
45237.5998 | 1677 | 1.643e-07 | <
45237.5999 | 1678 | 1.646e-07 | <
45237.5999 | 1679 | 1.646e-07 | <
45237.5999 | 1680 | 1.645e-07 | <
45237.5999 | 1681 | 1.649e-07 | <
45237.5999 | 1682 | 1.645e-07 | <
45237.5999 | 1683 | 1.64e-07 | <
45237.5999 | 1684 | 1.642e-07 | <
45237.5999 | 1685 | 1.641e-07 | <
45237.6 | 1686 | 1.647e-07 | <
45237.6 | 1687 | 1.645e-07 | <
45237.6 | 1688 | 1.645e-07 | <
45237.6 | 1689 | 1.646e-07 | <
45237.6 | 1690 | 1.645e-07 | <
45237.6 | 1691 | 1.645e-07 | <
45237.6 | 1692 | 1.643e-07 | <
45237.6 | 1693 | 1.642e-07 | <
45237.6 | 1694 | 1.64e-07 | <
45237.6001 | 1695 | 1.641e-07 | <
45237.6001 | 1696 | 1.643e-07 | <
45237.6001 | 1697 | 1.645e-07 | <
45237.6001 | 1698 | 1.639e-07 | <
45237.6001 | 1699 | 1.639e-07 | <
45237.6001 | 1700 | 1.641e-07 | <
45237.6001 | 1701 | 1.639e-07 | <
45237.6001 | 1702 | 1.641e-07 | <
45237.6002 | 1703 | 1.644e-07 | <
45237.6002 | 1704 | 1.637e-07 | <
45237.6002 | 1705 | 1.638e-07 | <
45237.6002 | 1706 | 1.635e-07 | <
45237.6002 | 1707 | 1.633e-07 | <
45237.6002 | 1708 | 1.636e-07 | <
45237.6002 | 1709 | 1.635e-07 | <
45237.6002 | 1710 | 1.634e-07 | <
45237.6002 | 1711 | 1.632e-07 | <
45237.6003 | 1712 | 1.631e-07 | <
45237.6003 | 1713 | 1.63e-07 | <
45237.6003 | 1714 | 1.634e-07 | <
45237.6003 | 1715 | 1.637e-07 | <
45237.6003 | 1716 | 1.636e-07 | <
45237.6003 | 1717 | 1.633e-07 | <
45237.6003 | 1718 | 1.632e-07 | <
45237.6003 | 1719 | 1.631e-07 | <
45237.6003 | 1720 | 1.629e-07 | <
45237.6004 | 1721 | 1.627e-07 | <
45237.6004 | 1722 | 1.623e-07 | <
45237.6004 | 1723 | 1.622e-07 | <
45237.6004 | 1724 | 1.617e-07 | <
45237.6004 | 1725 | 1.615e-07 | <
45237.6004 | 1726 | 1.617e-07 | <
45237.6004 | 1727 | 1.617e-07 | <
45237.6004 | 1728 | 1.619e-07 | <
45237.6005 | 1729 | 1.616e-07 | <
45237.6005 | 1730 | 1.615e-07 | <
45237.6005 | 1731 | 1.614e-07 | <
45237.6005 | 1732 | 1.617e-07 | <
45237.6005 | 1733 | 1.614e-07 | <
45237.6005 | 1734 | 1.612e-07 | <
45237.6005 | 1735 | 1.614e-07 | <
45237.6005 | 1736 | 1.614e-07 | <
45237.6005 | 1737 | 1.615e-07 | <
45237.6006 | 1738 | 1.614e-07 | <
45237.6006 | 1739 | 1.61e-07 | <
45237.6006 | 1740 | 1.612e-07 | <
45237.6006 | 1741 | 1.61e-07 | <
45237.6006 | 1742 | 1.61e-07 | <
45237.6006 | 1743 | 1.608e-07 | <
45237.6006 | 1744 | 1.605e-07 | <
45237.6006 | 1745 | 1.605e-07 | <
45237.6006 | 1746 | 1.604e-07 | <
45237.6007 | 1747 | 1.606e-07 | <
45237.6007 | 1748 | 1.609e-07 | <
45237.6007 | 1749 | 1.612e-07 | <
45237.6007 | 1750 | 1.608e-07 | <
45237.6007 | 1751 | 1.605e-07 | <
45237.6007 | 1752 | 1.603e-07 | <
45237.6007 | 1753 | 1.6e-07 | <
45237.6007 | 1754 | 1.6e-07 | <
45237.6008 | 1755 | 1.602e-07 | <
45237.6008 | 1756 | 1.595e-07 | <
45237.6008 | 1757 | 1.593e-07 | <
45237.6008 | 1758 | 1.597e-07 | <
45237.6008 | 1759 | 1.597e-07 | <
45237.6008 | 1760 | 1.598e-07 | <
45237.6008 | 1761 | 1.596e-07 | <
45237.6008 | 1762 | 1.592e-07 | <
45237.6008 | 1763 | 1.594e-07 | <
45237.6009 | 1764 | 1.598e-07 | <
45237.6009 | 1765 | 1.599e-07 | <
45237.6009 | 1766 | 1.598e-07 | <
45237.6009 | 1767 | 1.595e-07 | <
45237.6009 | 1768 | 1.593e-07 | <
45237.6009 | 1769 | 1.592e-07 | <
45237.6009 | 1770 | 1.59e-07 | <
45237.6009 | 1771 | 1.589e-07 | <
45237.6009 | 1772 | 1.587e-07 | <
45237.601 | 1773 | 1.586e-07 | <
45237.601 | 1774 | 1.589e-07 | <
45237.601 | 1775 | 1.59e-07 | <
45237.601 | 1776 | 1.59e-07 | <
45237.601 | 1777 | 1.591e-07 | <
45237.601 | 1778 | 1.589e-07 | <
45237.601 | 1779 | 1.586e-07 | <
45237.601 | 1780 | 1.589e-07 | <
45237.6011 | 1781 | 1.588e-07 | <
45237.6011 | 1782 | 1.586e-07 | <
45237.6011 | 1783 | 1.588e-07 | <
45237.6011 | 1784 | 1.586e-07 | <
45237.6011 | 1785 | 1.585e-07 | <
45237.6011 | 1786 | 1.585e-07 | <
45237.6011 | 1787 | 1.589e-07 | <
45237.6011 | 1788 | 1.591e-07 | <
45237.6011 | 1789 | 1.59e-07 | <
45237.6012 | 1790 | 1.588e-07 | <
45237.6012 | 1791 | 1.589e-07 | <
45237.6012 | 1792 | 1.591e-07 | <
45237.6012 | 1793 | 1.595e-07 | <
45237.6012 | 1794 | 1.595e-07 | <
45237.6012 | 1795 | 1.59e-07 | <
45237.6012 | 1796 | 1.591e-07 | <
45237.6012 | 1797 | 1.587e-07 | <
45237.6012 | 1798 | 1.586e-07 | <
45237.6013 | 1799 | 1.582e-07 | <
45237.6013 | 1800 | 1.582e-07 | <
45237.6013 | 1801 | 1.58e-07 | <
45237.6013 | 1802 | 1.58e-07 | <
45237.6013 | 1803 | 1.58e-07 | <
45237.6013 | 1804 | 1.58e-07 | <
45237.6013 | 1805 | 1.579e-07 | <
45237.6013 | 1806 | 1.574e-07 | <
45237.6014 | 1807 | 1.566e-07 | <
45237.6014 | 1808 | 1.566e-07 | <
45237.6014 | 1809 | 1.562e-07 | <
45237.6014 | 1810 | 1.564e-07 | <
45237.6014 | 1811 | 1.567e-07 | <
45237.6014 | 1812 | 1.558e-07 | <
45237.6014 | 1813 | 1.56e-07 | <
45237.6014 | 1814 | 1.556e-07 | <
45237.6014 | 1815 | 1.556e-07 | <
45237.6015 | 1816 | 1.551e-07 | <
45237.6015 | 1817 | 1.546e-07 | <
45237.6015 | 1818 | 1.548e-07 | <
45237.6015 | 1819 | 1.549e-07 | <
45237.6015 | 1820 | 1.549e-07 | <
45237.6015 | 1821 | 1.554e-07 | <
45237.6015 | 1822 | 1.553e-07 | <
45237.6015 | 1823 | 1.552e-07 | <
45237.6016 | 1824 | 1.546e-07 | <
45237.6016 | 1825 | 1.547e-07 | <
45237.6016 | 1826 | 1.541e-07 | <
45237.6016 | 1827 | 1.538e-07 | <
45237.6016 | 1828 | 1.54e-07 | <
45237.6016 | 1829 | 1.534e-07 | <
45237.6016 | 1830 | 1.531e-07 | <
45237.6016 | 1831 | 1.187e-07 | <
45237.6016 | 1832 | 1.68e-08 | <

## step04
45237.741 | 0 | -5e-10 | < | Aperture diameter, m | 0.003175
45237.741 | 1 | -5e-10 | < | Aperture area, m2 | 7.9173e-06
45237.741 | 2 | -4e-10 | < | Target Fluence, ions/m2 | 1.6e+20
45237.741 | 3 | -4e-10 | <
45237.741 | 4 | -4e-10 | < | Acc. Charge, C | 0.00020319
45237.741 | 5 | -4e-10 | < | Step fluence, ion/m2 | 1.602e+20
45237.7411 | 6 | -5e-10 | < | Accumulated fluence, ion/m2 | 6.3433e+20
45237.7411 | 7 | -4e-10 | <
45237.7411 | 8 | -5e-10 | < | Ave. Current, A | 1.5196e-07
45237.7411 | 9 | -4e-10 | < | Last Current, A | -7e-10
45237.7411 | 10 | -4e-10 | < | Target Charge, C | 0.00020294
45237.7411 | 11 | -4e-10 | < | time left, s | 360.1406
45237.7411 | 12 | -3e-10 | < |  | 0:06
45237.7411 | 13 | -4e-10 | < |  | 45874.1094
45237.7411 | 14 | -5e-10 | < |  | 45874.1135
45237.7412 | 15 | -4e-10 | <
45237.7412 | 16 | -6e-10 | < | Average current | 1.5196e-07
45237.7412 | 17 | -6e-10 | < | Typical current [nA] | 162.5501
45237.7412 | 18 | -5e-10 | < | Maximum current [nA] | 177
45237.7412 | 19 | -4e-10 | <
45237.7412 | 20 | -3e-10 | <
45237.7412 | 21 | -3e-10 | <
45237.7412 | 22 | -3e-10 | <
45237.7412 | 23 | -4e-10 | <
45237.7413 | 24 | -4e-10 | <
45237.7413 | 25 | -5e-10 | <
45237.7413 | 26 | -5e-10 | <
45237.7413 | 27 | -4e-10 | <
45237.7413 | 28 | -4e-10 | <
45237.7413 | 29 | -4e-10 | <
45237.7413 | 30 | -3e-10 | <
45237.7413 | 31 | -4e-10 | <
45237.7414 | 32 | -3e-10 | <
45237.7414 | 33 | -3e-10 | <
45237.7414 | 34 | -4e-10 | <
45237.7414 | 35 | -3e-10 | <
45237.7414 | 36 | -4e-10 | <
45237.7414 | 37 | -3e-10 | <
45237.7414 | 38 | -3e-10 | <
45237.7414 | 39 | -3e-10 | <
45237.7414 | 40 | -4e-10 | <
45237.7415 | 41 | -4e-10 | <
45237.7415 | 42 | -3e-10 | <
45237.7415 | 43 | -3e-10 | <
45237.7415 | 44 | -4e-10 | <
45237.7415 | 45 | -2e-10 | <
45237.7415 | 46 | -3e-10 | <
45237.7415 | 47 | -3e-10 | <
45237.7415 | 48 | -3e-10 | <
45237.7416 | 49 | 3.95e-08 | <
45237.7416 | 50 | 7.98e-08 | <
45237.7416 | 51 | 8.48e-08 | <
45237.7416 | 52 | 8.54e-08 | <
45237.7416 | 53 | 8.58e-08 | <
45237.7416 | 54 | 8.56e-08 | <
45237.7416 | 55 | 8.57e-08 | <
45237.7416 | 56 | 8.86e-08 | <
45237.7416 | 57 | 9.87e-08 | <
45237.7417 | 58 | 1.02e-07 | <
45237.7417 | 59 | 1.03e-07 | <
45237.7417 | 60 | 1.063e-07 | <
45237.7417 | 61 | 1.088e-07 | <
45237.7417 | 62 | 1.145e-07 | <
45237.7417 | 63 | 1.253e-07 | <
45237.7417 | 64 | 1.29e-07 | <
45237.7417 | 65 | 1.302e-07 | <
45237.7417 | 66 | 1.319e-07 | <
45237.7418 | 67 | 1.409e-07 | <
45237.7418 | 68 | 1.461e-07 | <
45237.7418 | 69 | 1.479e-07 | <
45237.7418 | 70 | 1.482e-07 | <
45237.7418 | 71 | 1.487e-07 | <
45237.7418 | 72 | 1.489e-07 | <
45237.7418 | 73 | 1.49e-07 | <
45237.7418 | 74 | 1.492e-07 | <
45237.7419 | 75 | 1.494e-07 | <
45237.7419 | 76 | 1.492e-07 | <
45237.7419 | 77 | 1.495e-07 | <
45237.7419 | 78 | 1.494e-07 | <
45237.7419 | 79 | 1.495e-07 | <
45237.7419 | 80 | 1.495e-07 | <
45237.7419 | 81 | 1.492e-07 | <
45237.7419 | 82 | 1.494e-07 | <
45237.7419 | 83 | 1.496e-07 | <
45237.742 | 84 | 1.495e-07 | <
45237.742 | 85 | 1.499e-07 | <
45237.742 | 86 | 1.501e-07 | <
45237.742 | 87 | 1.498e-07 | <
45237.742 | 88 | 1.497e-07 | <
45237.742 | 89 | 1.496e-07 | <
45237.742 | 90 | 1.496e-07 | <
45237.742 | 91 | 1.498e-07 | <
45237.742 | 92 | 1.499e-07 | <
45237.7421 | 93 | 1.499e-07 | <
45237.7421 | 94 | 1.5e-07 | <
45237.7421 | 95 | 1.505e-07 | <
45237.7421 | 96 | 1.505e-07 | <
45237.7421 | 97 | 1.504e-07 | <
45237.7421 | 98 | 1.501e-07 | <
45237.7421 | 99 | 1.498e-07 | <
45237.7421 | 100 | 1.498e-07 | <
45237.7422 | 101 | 1.5e-07 | <
45237.7422 | 102 | 1.507e-07 | <
45237.7422 | 103 | 1.506e-07 | <
45237.7422 | 104 | 1.502e-07 | <
45237.7422 | 105 | 1.5e-07 | <
45237.7422 | 106 | 1.501e-07 | <
45237.7422 | 107 | 1.506e-07 | <
45237.7422 | 108 | 1.513e-07 | <
45237.7422 | 109 | 1.502e-07 | <
45237.7423 | 110 | 1.502e-07 | <
45237.7423 | 111 | 1.506e-07 | <
45237.7423 | 112 | 1.509e-07 | <
45237.7423 | 113 | 1.514e-07 | <
45237.7423 | 114 | 1.512e-07 | <
45237.7423 | 115 | 1.508e-07 | <
45237.7423 | 116 | 1.505e-07 | <
45237.7423 | 117 | 1.504e-07 | <
45237.7423 | 118 | 1.505e-07 | <
45237.7423 | 119 | 1.503e-07 | <
45237.7424 | 120 | 1.5e-07 | <
45237.7424 | 121 | 1.5e-07 | <
45237.7424 | 122 | 1.499e-07 | <
45237.7424 | 123 | 1.5e-07 | <
45237.7424 | 124 | 1.504e-07 | <
45237.7424 | 125 | 1.504e-07 | <
45237.7424 | 126 | 1.501e-07 | <
45237.7424 | 127 | 1.5e-07 | <
45237.7425 | 128 | 1.503e-07 | <
45237.7425 | 129 | 1.503e-07 | <
45237.7425 | 130 | 1.506e-07 | <
45237.7425 | 131 | 1.504e-07 | <
45237.7425 | 132 | 1.505e-07 | <
45237.7425 | 133 | 1.507e-07 | <
45237.7425 | 134 | 1.506e-07 | <
45237.7425 | 135 | 1.508e-07 | <
45237.7425 | 136 | 1.503e-07 | <
45237.7426 | 137 | 1.502e-07 | <
45237.7426 | 138 | 1.505e-07 | <
45237.7426 | 139 | 1.506e-07 | <
45237.7426 | 140 | 1.509e-07 | <
45237.7426 | 141 | 1.509e-07 | <
45237.7426 | 142 | 1.503e-07 | <
45237.7426 | 143 | 1.5e-07 | <
45237.7426 | 144 | 1.499e-07 | <
45237.7427 | 145 | 1.499e-07 | <
45237.7427 | 146 | 1.5e-07 | <
45237.7427 | 147 | 1.496e-07 | <
45237.7427 | 148 | 1.496e-07 | <
45237.7427 | 149 | 1.497e-07 | <
45237.7427 | 150 | 1.5e-07 | <
45237.7427 | 151 | 1.501e-07 | <
45237.7427 | 152 | 1.504e-07 | <
45237.7427 | 153 | 1.503e-07 | <
45237.7428 | 154 | 1.502e-07 | <
45237.7428 | 155 | 1.505e-07 | <
45237.7428 | 156 | 1.508e-07 | <
45237.7428 | 157 | 1.51e-07 | <
45237.7428 | 158 | 1.508e-07 | <
45237.7428 | 159 | 1.502e-07 | <
45237.7428 | 160 | 1.503e-07 | <
45237.7428 | 161 | 1.501e-07 | <
45237.7428 | 162 | 1.502e-07 | <
45237.7429 | 163 | 1.501e-07 | <
45237.7429 | 164 | 1.496e-07 | <
45237.7429 | 165 | 1.497e-07 | <
45237.7429 | 166 | 1.496e-07 | <
45237.7429 | 167 | 1.497e-07 | <
45237.7429 | 168 | 1.501e-07 | <
45237.7429 | 169 | 1.501e-07 | <
45237.7429 | 170 | 1.498e-07 | <
45237.743 | 171 | 1.498e-07 | <
45237.743 | 172 | 1.494e-07 | <
45237.743 | 173 | 1.498e-07 | <
45237.743 | 174 | 1.497e-07 | <
45237.743 | 175 | 1.491e-07 | <
45237.743 | 176 | 1.494e-07 | <
45237.743 | 177 | 1.494e-07 | <
45237.743 | 178 | 1.498e-07 | <
45237.743 | 179 | 1.499e-07 | <
45237.7431 | 180 | 1.495e-07 | <
45237.7431 | 181 | 1.493e-07 | <
45237.7431 | 182 | 1.492e-07 | <
45237.7431 | 183 | 1.492e-07 | <
45237.7431 | 184 | 1.486e-07 | <
45237.7431 | 185 | 1.486e-07 | <
45237.7431 | 186 | 1.48e-07 | <
45237.7431 | 187 | 1.477e-07 | <
45237.7431 | 188 | 1.478e-07 | <
45237.7432 | 189 | 1.48e-07 | <
45237.7432 | 190 | 1.482e-07 | <
45237.7432 | 191 | 1.481e-07 | <
45237.7432 | 192 | 1.476e-07 | <
45237.7432 | 193 | 1.478e-07 | <
45237.7432 | 194 | 1.478e-07 | <
45237.7432 | 195 | 1.48e-07 | <
45237.7432 | 196 | 1.477e-07 | <
45237.7433 | 197 | 1.476e-07 | <
45237.7433 | 198 | 1.475e-07 | <
45237.7433 | 199 | 1.473e-07 | <
45237.7433 | 200 | 1.476e-07 | <
45237.7433 | 201 | 1.482e-07 | <
45237.7433 | 202 | 1.476e-07 | <
45237.7433 | 203 | 1.472e-07 | <
45237.7433 | 204 | 1.469e-07 | <
45237.7433 | 205 | 1.473e-07 | <
45237.7434 | 206 | 1.471e-07 | <
45237.7434 | 207 | 1.47e-07 | <
45237.7434 | 208 | 1.471e-07 | <
45237.7434 | 209 | 1.466e-07 | <
45237.7434 | 210 | 1.462e-07 | <
45237.7434 | 211 | 1.461e-07 | <
45237.7434 | 212 | 1.464e-07 | <
45237.7434 | 213 | 1.463e-07 | <
45237.7434 | 214 | 1.458e-07 | <
45237.7435 | 215 | 1.458e-07 | <
45237.7435 | 216 | 1.461e-07 | <
45237.7435 | 217 | 1.462e-07 | <
45237.7435 | 218 | 1.461e-07 | <
45237.7435 | 219 | 1.453e-07 | <
45237.7435 | 220 | 1.452e-07 | <
45237.7435 | 221 | 1.452e-07 | <
45237.7435 | 222 | 1.453e-07 | <
45237.7436 | 223 | 1.456e-07 | <
45237.7436 | 224 | 1.459e-07 | <
45237.7436 | 225 | 1.453e-07 | <
45237.7436 | 226 | 1.451e-07 | <
45237.7436 | 227 | 1.449e-07 | <
45237.7436 | 228 | 1.451e-07 | <
45237.7436 | 229 | 1.451e-07 | <
45237.7436 | 230 | 1.445e-07 | <
45237.7436 | 231 | 1.445e-07 | <
45237.7437 | 232 | 1.445e-07 | <
45237.7437 | 233 | 1.447e-07 | <
45237.7437 | 234 | 1.45e-07 | <
45237.7437 | 235 | 1.449e-07 | <
45237.7437 | 236 | 1.448e-07 | <
45237.7437 | 237 | 1.448e-07 | <
45237.7437 | 238 | 1.449e-07 | <
45237.7437 | 239 | 1.446e-07 | <
45237.7438 | 240 | 1.53e-07 | <
45237.7438 | 241 | 1.524e-07 | <
45237.7438 | 242 | 1.517e-07 | <
45237.7438 | 243 | 1.523e-07 | <
45237.7438 | 244 | 1.502e-07 | <
45237.7438 | 245 | 1.509e-07 | <
45237.7438 | 246 | 1.506e-07 | <
45237.7438 | 247 | 1.5e-07 | <
45237.7438 | 248 | 1.497e-07 | <
45237.7439 | 249 | 1.502e-07 | <
45237.7439 | 250 | 1.492e-07 | <
45237.7439 | 251 | 1.473e-07 | <
45237.7439 | 252 | 1.468e-07 | <
45237.7439 | 253 | 1.487e-07 | <
45237.7439 | 254 | 1.487e-07 | <
45237.7439 | 255 | 1.488e-07 | <
45237.7439 | 256 | 1.49e-07 | <
45237.7439 | 257 | 1.489e-07 | <
45237.744 | 258 | 1.498e-07 | <
45237.744 | 259 | 1.507e-07 | <
45237.744 | 260 | 1.498e-07 | <
45237.744 | 261 | 1.492e-07 | <
45237.744 | 262 | 1.488e-07 | <
45237.744 | 263 | 1.497e-07 | <
45237.744 | 264 | 1.497e-07 | <
45237.744 | 265 | 1.49e-07 | <
45237.7441 | 266 | 1.48e-07 | <
45237.7441 | 267 | 1.479e-07 | <
45237.7441 | 268 | 1.478e-07 | <
45237.7441 | 269 | 1.49e-07 | <
45237.7441 | 270 | 1.5e-07 | <
45237.7441 | 271 | 1.501e-07 | <
45237.7441 | 272 | 1.499e-07 | <
45237.7441 | 273 | 1.497e-07 | <
45237.7441 | 274 | 1.504e-07 | <
45237.7442 | 275 | 1.535e-07 | <
45237.7442 | 276 | 1.542e-07 | <
45237.7442 | 277 | 1.544e-07 | <
45237.7442 | 278 | 1.518e-07 | <
45237.7442 | 279 | 1.511e-07 | <
45237.7442 | 280 | 1.511e-07 | <
45237.7442 | 281 | 1.507e-07 | <
45237.7442 | 282 | 1.503e-07 | <
45237.7442 | 283 | 1.508e-07 | <
45237.7443 | 284 | 1.504e-07 | <
45237.7443 | 285 | 1.503e-07 | <
45237.7443 | 286 | 1.494e-07 | <
45237.7443 | 287 | 1.497e-07 | <
45237.7443 | 288 | 1.489e-07 | <
45237.7443 | 289 | 1.495e-07 | <
45237.7443 | 290 | 1.496e-07 | <
45237.7443 | 291 | 1.51e-07 | <
45237.7444 | 292 | 1.508e-07 | <
45237.7444 | 293 | 1.508e-07 | <
45237.7444 | 294 | 1.499e-07 | <
45237.7444 | 295 | 1.494e-07 | <
45237.7444 | 296 | 1.497e-07 | <
45237.7444 | 297 | 1.509e-07 | <
45237.7444 | 298 | 1.509e-07 | <
45237.7444 | 299 | 1.497e-07 | <
45237.7444 | 300 | 1.498e-07 | <
45237.7445 | 301 | 1.491e-07 | <
45237.7445 | 302 | 1.499e-07 | <
45237.7445 | 303 | 1.491e-07 | <
45237.7445 | 304 | 1.499e-07 | <
45237.7445 | 305 | 1.505e-07 | <
45237.7445 | 306 | 1.516e-07 | <
45237.7445 | 307 | 1.526e-07 | <
45237.7445 | 308 | 1.534e-07 | <
45237.7445 | 309 | 1.533e-07 | <
45237.7446 | 310 | 1.523e-07 | <
45237.7446 | 311 | 1.515e-07 | <
45237.7446 | 312 | 1.504e-07 | <
45237.7446 | 313 | 1.512e-07 | <
45237.7446 | 314 | 1.515e-07 | <
45237.7446 | 315 | 1.525e-07 | <
45237.7446 | 316 | 1.509e-07 | <
45237.7446 | 317 | 1.505e-07 | <
45237.7447 | 318 | 1.509e-07 | <
45237.7447 | 319 | 1.509e-07 | <
45237.7447 | 320 | 1.508e-07 | <
45237.7447 | 321 | 1.514e-07 | <
45237.7447 | 322 | 1.523e-07 | <
45237.7447 | 323 | 1.52e-07 | <
45237.7447 | 324 | 1.525e-07 | <
45237.7447 | 325 | 1.523e-07 | <
45237.7447 | 326 | 1.529e-07 | <
45237.7448 | 327 | 1.521e-07 | <
45237.7448 | 328 | 1.516e-07 | <
45237.7448 | 329 | 1.518e-07 | <
45237.7448 | 330 | 1.535e-07 | <
45237.7448 | 331 | 1.522e-07 | <
45237.7448 | 332 | 1.503e-07 | <
45237.7448 | 333 | 1.511e-07 | <
45237.7448 | 334 | 1.521e-07 | <
45237.7448 | 335 | 1.522e-07 | <
45237.7449 | 336 | 1.535e-07 | <
45237.7449 | 337 | 1.543e-07 | <
45237.7449 | 338 | 1.53e-07 | <
45237.7449 | 339 | 1.531e-07 | <
45237.7449 | 340 | 1.52e-07 | <
45237.7449 | 341 | 1.539e-07 | <
45237.7449 | 342 | 1.548e-07 | <
45237.7449 | 343 | 1.537e-07 | <
45237.745 | 344 | 1.532e-07 | <
45237.745 | 345 | 1.537e-07 | <
45237.745 | 346 | 1.547e-07 | <
45237.745 | 347 | 1.54e-07 | <
45237.745 | 348 | 1.537e-07 | <
45237.745 | 349 | 1.538e-07 | <
45237.745 | 350 | 1.544e-07 | <
45237.745 | 351 | 1.552e-07 | <
45237.745 | 352 | 1.564e-07 | <
45237.7451 | 353 | 1.564e-07 | <
45237.7451 | 354 | 1.566e-07 | <
45237.7451 | 355 | 1.549e-07 | <
45237.7451 | 356 | 1.567e-07 | <
45237.7451 | 357 | 1.564e-07 | <
45237.7451 | 358 | 1.546e-07 | <
45237.7451 | 359 | 1.54e-07 | <
45237.7451 | 360 | 1.551e-07 | <
45237.7452 | 361 | 1.543e-07 | <
45237.7452 | 362 | 1.556e-07 | <
45237.7452 | 363 | 1.559e-07 | <
45237.7452 | 364 | 1.543e-07 | <
45237.7452 | 365 | 1.544e-07 | <
45237.7452 | 366 | 1.553e-07 | <
45237.7452 | 367 | 1.556e-07 | <
45237.7452 | 368 | 1.562e-07 | <
45237.7452 | 369 | 1.559e-07 | <
45237.7453 | 370 | 1.559e-07 | <
45237.7453 | 371 | 1.57e-07 | <
45237.7453 | 372 | 1.558e-07 | <
45237.7453 | 373 | 1.557e-07 | <
45237.7453 | 374 | 1.543e-07 | <
45237.7453 | 375 | 1.551e-07 | <
45237.7453 | 376 | 1.564e-07 | <
45237.7453 | 377 | 1.554e-07 | <
45237.7453 | 378 | 1.563e-07 | <
45237.7454 | 379 | 1.57e-07 | <
45237.7454 | 380 | 1.572e-07 | <
45237.7454 | 381 | 1.567e-07 | <
45237.7454 | 382 | 1.567e-07 | <
45237.7454 | 383 | 1.567e-07 | <
45237.7454 | 384 | 1.573e-07 | <
45237.7454 | 385 | 1.574e-07 | <
45237.7454 | 386 | 1.573e-07 | <
45237.7455 | 387 | 1.573e-07 | <
45237.7455 | 388 | 1.589e-07 | <
45237.7455 | 389 | 1.57e-07 | <
45237.7455 | 390 | 1.59e-07 | <
45237.7455 | 391 | 1.589e-07 | <
45237.7455 | 392 | 1.605e-07 | <
45237.7455 | 393 | 1.619e-07 | <
45237.7455 | 394 | 1.623e-07 | <
45237.7455 | 395 | 1.629e-07 | <
45237.7456 | 396 | 1.622e-07 | <
45237.7456 | 397 | 1.602e-07 | <
45237.7456 | 398 | 1.602e-07 | <
45237.7456 | 399 | 1.601e-07 | <
45237.7456 | 400 | 1.609e-07 | <
45237.7456 | 401 | 1.62e-07 | <
45237.7456 | 402 | 1.623e-07 | <
45237.7456 | 403 | 1.613e-07 | <
45237.7456 | 404 | 1.604e-07 | <
45237.7457 | 405 | 1.595e-07 | <
45237.7457 | 406 | 1.603e-07 | <
45237.7457 | 407 | 1.615e-07 | <
45237.7457 | 408 | 1.623e-07 | <
45237.7457 | 409 | 1.626e-07 | <
45237.7457 | 410 | 1.622e-07 | <
45237.7457 | 411 | 1.612e-07 | <
45237.7457 | 412 | 1.617e-07 | <
45237.7458 | 413 | 1.622e-07 | <
45237.7458 | 414 | 1.627e-07 | <
45237.7458 | 415 | 1.626e-07 | <
45237.7458 | 416 | 1.613e-07 | <
45237.7458 | 417 | 1.607e-07 | <
45237.7458 | 418 | 1.615e-07 | <
45237.7458 | 419 | 1.611e-07 | <
45237.7458 | 420 | 1.602e-07 | <
45237.7458 | 421 | 1.617e-07 | <
45237.7459 | 422 | 1.626e-07 | <
45237.7459 | 423 | 1.641e-07 | <
45237.7459 | 424 | 1.636e-07 | <
45237.7459 | 425 | 1.633e-07 | <
45237.7459 | 426 | 1.621e-07 | <
45237.7459 | 427 | 1.62e-07 | <
45237.7459 | 428 | 1.616e-07 | <
45237.7459 | 429 | 1.629e-07 | <
45237.7459 | 430 | 1.612e-07 | <
45237.746 | 431 | 1.62e-07 | <
45237.746 | 432 | 1.622e-07 | <
45237.746 | 433 | 1.611e-07 | <
45237.746 | 434 | 1.626e-07 | <
45237.746 | 435 | 1.626e-07 | <
45237.746 | 436 | 1.636e-07 | <
45237.746 | 437 | 1.64e-07 | <
45237.746 | 438 | 1.647e-07 | <
45237.7461 | 439 | 1.649e-07 | <
45237.7461 | 440 | 1.657e-07 | <
45237.7461 | 441 | 1.651e-07 | <
45237.7461 | 442 | 1.654e-07 | <
45237.7461 | 443 | 1.645e-07 | <
45237.7461 | 444 | 1.657e-07 | <
45237.7461 | 445 | 1.655e-07 | <
45237.7461 | 446 | 1.642e-07 | <
45237.7461 | 447 | 1.64e-07 | <
45237.7462 | 448 | 1.63e-07 | <
45237.7462 | 449 | 1.631e-07 | <
45237.7462 | 450 | 1.637e-07 | <
45237.7462 | 451 | 1.634e-07 | <
45237.7462 | 452 | 1.629e-07 | <
45237.7462 | 453 | 1.629e-07 | <
45237.7462 | 454 | 1.632e-07 | <
45237.7462 | 455 | 1.645e-07 | <
45237.7462 | 456 | 1.655e-07 | <
45237.7463 | 457 | 1.675e-07 | <
45237.7463 | 458 | 1.668e-07 | <
45237.7463 | 459 | 1.669e-07 | <
45237.7463 | 460 | 1.656e-07 | <
45237.7463 | 461 | 1.647e-07 | <
45237.7463 | 462 | 1.634e-07 | <
45237.7463 | 463 | 1.635e-07 | <
45237.7463 | 464 | 1.637e-07 | <
45237.7464 | 465 | 1.634e-07 | <
45237.7464 | 466 | 1.64e-07 | <
45237.7464 | 467 | 1.634e-07 | <
45237.7464 | 468 | 1.633e-07 | <
45237.7464 | 469 | 1.644e-07 | <
45237.7464 | 470 | 1.645e-07 | <
45237.7464 | 471 | 1.651e-07 | <
45237.7464 | 472 | 1.64e-07 | <
45237.7464 | 473 | 1.638e-07 | <
45237.7465 | 474 | 1.656e-07 | <
45237.7465 | 475 | 1.668e-07 | <
45237.7465 | 476 | 1.649e-07 | <
45237.7465 | 477 | 1.644e-07 | <
45237.7465 | 478 | 1.658e-07 | <
45237.7465 | 479 | 1.654e-07 | <
45237.7465 | 480 | 1.653e-07 | <
45237.7465 | 481 | 1.669e-07 | <
45237.7466 | 482 | 1.667e-07 | <
45237.7466 | 483 | 1.644e-07 | <
45237.7466 | 484 | 1.656e-07 | <
45237.7466 | 485 | 1.67e-07 | <
45237.7466 | 486 | 1.66e-07 | <
45237.7466 | 487 | 1.658e-07 | <
45237.7466 | 488 | 1.654e-07 | <
45237.7466 | 489 | 1.666e-07 | <
45237.7466 | 490 | 1.659e-07 | <
45237.7467 | 491 | 1.667e-07 | <
45237.7467 | 492 | 1.668e-07 | <
45237.7467 | 493 | 1.661e-07 | <
45237.7467 | 494 | 1.652e-07 | <
45237.7467 | 495 | 1.65e-07 | <
45237.7467 | 496 | 1.659e-07 | <
45237.7467 | 497 | 1.649e-07 | <
45237.7467 | 498 | 1.643e-07 | <
45237.7467 | 499 | 1.636e-07 | <
45237.7468 | 500 | 1.634e-07 | <
45237.7468 | 501 | 1.647e-07 | <
45237.7468 | 502 | 1.638e-07 | <
45237.7468 | 503 | 1.636e-07 | <
45237.7468 | 504 | 1.633e-07 | <
45237.7468 | 505 | 1.646e-07 | <
45237.7468 | 506 | 1.658e-07 | <
45237.7468 | 507 | 1.657e-07 | <
45237.7469 | 508 | 1.643e-07 | <
45237.7469 | 509 | 1.625e-07 | <
45237.7469 | 510 | 1.629e-07 | <
45237.7469 | 511 | 1.641e-07 | <
45237.7469 | 512 | 1.646e-07 | <
45237.7469 | 513 | 1.639e-07 | <
45237.7469 | 514 | 1.638e-07 | <
45237.7469 | 515 | 1.647e-07 | <
45237.7469 | 516 | 1.644e-07 | <
45237.747 | 517 | 1.652e-07 | <
45237.747 | 518 | 1.644e-07 | <
45237.747 | 519 | 1.651e-07 | <
45237.747 | 520 | 1.648e-07 | <
45237.747 | 521 | 1.655e-07 | <
45237.747 | 522 | 1.656e-07 | <
45237.747 | 523 | 1.652e-07 | <
45237.747 | 524 | 1.646e-07 | <
45237.747 | 525 | 1.641e-07 | <
45237.7471 | 526 | 1.65e-07 | <
45237.7471 | 527 | 1.643e-07 | <
45237.7471 | 528 | 1.66e-07 | <
45237.7471 | 529 | 1.659e-07 | <
45237.7471 | 530 | 1.657e-07 | <
45237.7471 | 531 | 1.645e-07 | <
45237.7471 | 532 | 1.649e-07 | <
45237.7471 | 533 | 1.65e-07 | <
45237.7472 | 534 | 1.67e-07 | <
45237.7472 | 535 | 1.684e-07 | <
45237.7472 | 536 | 1.681e-07 | <
45237.7472 | 537 | 1.678e-07 | <
45237.7472 | 538 | 1.675e-07 | <
45237.7472 | 539 | 1.672e-07 | <
45237.7472 | 540 | 1.668e-07 | <
45237.7472 | 541 | 1.674e-07 | <
45237.7472 | 542 | 1.659e-07 | <
45237.7473 | 543 | 1.66e-07 | <
45237.7473 | 544 | 1.662e-07 | <
45237.7473 | 545 | 1.662e-07 | <
45237.7473 | 546 | 1.661e-07 | <
45237.7473 | 547 | 1.656e-07 | <
45237.7473 | 548 | 1.65e-07 | <
45237.7473 | 549 | 1.649e-07 | <
45237.7473 | 550 | 1.653e-07 | <
45237.7473 | 551 | 1.679e-07 | <
45237.7474 | 552 | 1.674e-07 | <
45237.7474 | 553 | 1.665e-07 | <
45237.7474 | 554 | 1.665e-07 | <
45237.7474 | 555 | 1.654e-07 | <
45237.7474 | 556 | 1.665e-07 | <
45237.7474 | 557 | 1.658e-07 | <
45237.7474 | 558 | 1.657e-07 | <
45237.7474 | 559 | 1.659e-07 | <
45237.7475 | 560 | 1.664e-07 | <
45237.7475 | 561 | 1.67e-07 | <
45237.7475 | 562 | 1.668e-07 | <
45237.7475 | 563 | 1.663e-07 | <
45237.7475 | 564 | 1.656e-07 | <
45237.7475 | 565 | 1.656e-07 | <
45237.7475 | 566 | 1.663e-07 | <
45237.7475 | 567 | 1.653e-07 | <
45237.7475 | 568 | 1.652e-07 | <
45237.7476 | 569 | 1.659e-07 | <
45237.7476 | 570 | 1.65e-07 | <
45237.7476 | 571 | 1.653e-07 | <
45237.7476 | 572 | 1.645e-07 | <
45237.7476 | 573 | 1.661e-07 | <
45237.7476 | 574 | 1.66e-07 | <
45237.7476 | 575 | 1.658e-07 | <
45237.7476 | 576 | 1.654e-07 | <
45237.7477 | 577 | 1.673e-07 | <
45237.7477 | 578 | 1.673e-07 | <
45237.7477 | 579 | 1.681e-07 | <
45237.7477 | 580 | 1.687e-07 | <
45237.7477 | 581 | 1.691e-07 | <
45237.7477 | 582 | 1.697e-07 | <
45237.7477 | 583 | 1.69e-07 | <
45237.7477 | 584 | 1.69e-07 | <
45237.7477 | 585 | 1.681e-07 | <
45237.7478 | 586 | 1.687e-07 | <
45237.7478 | 587 | 1.688e-07 | <
45237.7478 | 588 | 1.677e-07 | <
45237.7478 | 589 | 1.695e-07 | <
45237.7478 | 590 | 1.69e-07 | <
45237.7478 | 591 | 1.675e-07 | <
45237.7478 | 592 | 1.668e-07 | <
45237.7478 | 593 | 1.673e-07 | <
45237.7478 | 594 | 1.68e-07 | <
45237.7479 | 595 | 1.686e-07 | <
45237.7479 | 596 | 1.701e-07 | <
45237.7479 | 597 | 1.69e-07 | <
45237.7479 | 598 | 1.681e-07 | <
45237.7479 | 599 | 1.688e-07 | <
45237.7479 | 600 | 1.684e-07 | <
45237.7479 | 601 | 1.694e-07 | <
45237.7479 | 602 | 1.702e-07 | <
45237.748 | 603 | 1.706e-07 | <
45237.748 | 604 | 1.707e-07 | <
45237.748 | 605 | 1.708e-07 | <
45237.748 | 606 | 1.697e-07 | <
45237.748 | 607 | 1.69e-07 | <
45237.748 | 608 | 1.696e-07 | <
45237.748 | 609 | 1.693e-07 | <
45237.748 | 610 | 1.704e-07 | <
45237.748 | 611 | 1.709e-07 | <
45237.7481 | 612 | 1.714e-07 | <
45237.7481 | 613 | 1.703e-07 | <
45237.7481 | 614 | 1.705e-07 | <
45237.7481 | 615 | 1.714e-07 | <
45237.7481 | 616 | 1.716e-07 | <
45237.7481 | 617 | 1.705e-07 | <
45237.7481 | 618 | 1.706e-07 | <
45237.7481 | 619 | 1.686e-07 | <
45237.7481 | 620 | 1.689e-07 | <
45237.7482 | 621 | 1.684e-07 | <
45237.7482 | 622 | 1.696e-07 | <
45237.7482 | 623 | 1.694e-07 | <
45237.7482 | 624 | 1.689e-07 | <
45237.7482 | 625 | 1.698e-07 | <
45237.7482 | 626 | 1.693e-07 | <
45237.7482 | 627 | 1.698e-07 | <
45237.7482 | 628 | 1.708e-07 | <
45237.7483 | 629 | 1.7e-07 | <
45237.7483 | 630 | 1.691e-07 | <
45237.7483 | 631 | 1.702e-07 | <
45237.7483 | 632 | 1.697e-07 | <
45237.7483 | 633 | 1.712e-07 | <
45237.7483 | 634 | 1.702e-07 | <
45237.7483 | 635 | 1.693e-07 | <
45237.7483 | 636 | 1.695e-07 | <
45237.7483 | 637 | 1.709e-07 | <
45237.7484 | 638 | 1.71e-07 | <
45237.7484 | 639 | 1.719e-07 | <
45237.7484 | 640 | 1.723e-07 | <
45237.7484 | 641 | 1.717e-07 | <
45237.7484 | 642 | 1.706e-07 | <
45237.7484 | 643 | 1.704e-07 | <
45237.7484 | 644 | 1.699e-07 | <
45237.7484 | 645 | 1.711e-07 | <
45237.7484 | 646 | 1.724e-07 | <
45237.7485 | 647 | 1.715e-07 | <
45237.7485 | 648 | 1.715e-07 | <
45237.7485 | 649 | 1.729e-07 | <
45237.7485 | 650 | 1.723e-07 | <
45237.7485 | 651 | 1.726e-07 | <
45237.7485 | 652 | 1.722e-07 | <
45237.7485 | 653 | 1.716e-07 | <
45237.7485 | 654 | 1.725e-07 | <
45237.7486 | 655 | 1.732e-07 | <
45237.7486 | 656 | 1.736e-07 | <
45237.7486 | 657 | 1.707e-07 | <
45237.7486 | 658 | 1.707e-07 | <
45237.7486 | 659 | 3.44e-08 | <
45237.7486 | 660 | 1.443e-07 | <
45237.7486 | 661 | 1.698e-07 | <
45237.7486 | 662 | 1.732e-07 | <
45237.7486 | 663 | 1.738e-07 | <
45237.7487 | 664 | 1.733e-07 | <
45237.7487 | 665 | 1.718e-07 | <
45237.7487 | 666 | 1.729e-07 | <
45237.7487 | 667 | 1.729e-07 | <
45237.7487 | 668 | 1.722e-07 | <
45237.7487 | 669 | 1.705e-07 | <
45237.7487 | 670 | 1.704e-07 | <
45237.7487 | 671 | 1.715e-07 | <
45237.7487 | 672 | 1.719e-07 | <
45237.7488 | 673 | 1.702e-07 | <
45237.7488 | 674 | 1.704e-07 | <
45237.7488 | 675 | 1.701e-07 | <
45237.7488 | 676 | 1.713e-07 | <
45237.7488 | 677 | 1.712e-07 | <
45237.7488 | 678 | 1.706e-07 | <
45237.7488 | 679 | 1.709e-07 | <
45237.7488 | 680 | 1.705e-07 | <
45237.7488 | 681 | 1.712e-07 | <
45237.7489 | 682 | 1.72e-07 | <
45237.7489 | 683 | 1.718e-07 | <
45237.7489 | 684 | 1.723e-07 | <
45237.7489 | 685 | 1.713e-07 | <
45237.7489 | 686 | 1.717e-07 | <
45237.7489 | 687 | 1.711e-07 | <
45237.7489 | 688 | 1.716e-07 | <
45237.7489 | 689 | 1.722e-07 | <
45237.7489 | 690 | 1.723e-07 | <
45237.749 | 691 | 1.707e-07 | <
45237.749 | 692 | 1.703e-07 | <
45237.749 | 693 | 1.718e-07 | <
45237.749 | 694 | 1.726e-07 | <
45237.749 | 695 | 1.717e-07 | <
45237.749 | 696 | 1.71e-07 | <
45237.749 | 697 | 1.71e-07 | <
45237.749 | 698 | 1.712e-07 | <
45237.7491 | 699 | 1.711e-07 | <
45237.7491 | 700 | 1.715e-07 | <
45237.7491 | 701 | 1.725e-07 | <
45237.7491 | 702 | 1.712e-07 | <
45237.7491 | 703 | 1.713e-07 | <
45237.7491 | 704 | 1.715e-07 | <
45237.7491 | 705 | 1.723e-07 | <
45237.7491 | 706 | 1.746e-07 | <
45237.7491 | 707 | 1.743e-07 | <
45237.7492 | 708 | 1.739e-07 | <
45237.7492 | 709 | 1.744e-07 | <
45237.7492 | 710 | 1.736e-07 | <
45237.7492 | 711 | 1.741e-07 | <
45237.7492 | 712 | 1.742e-07 | <
45237.7492 | 713 | 1.744e-07 | <
45237.7492 | 714 | 1.738e-07 | <
45237.7492 | 715 | 1.742e-07 | <
45237.7492 | 716 | 1.751e-07 | <
45237.7493 | 717 | 1.743e-07 | <
45237.7493 | 718 | 1.735e-07 | <
45237.7493 | 719 | 1.727e-07 | <
45237.7493 | 720 | 1.727e-07 | <
45237.7493 | 721 | 1.738e-07 | <
45237.7493 | 722 | 1.745e-07 | <
45237.7493 | 723 | 1.742e-07 | <
45237.7493 | 724 | 1.748e-07 | <
45237.7494 | 725 | 1.746e-07 | <
45237.7494 | 726 | 1.758e-07 | <
45237.7494 | 727 | 1.743e-07 | <
45237.7494 | 728 | 1.751e-07 | <
45237.7494 | 729 | 1.762e-07 | <
45237.7494 | 730 | 1.75e-07 | <
45237.7494 | 731 | 1.762e-07 | <
45237.7494 | 732 | 1.76e-07 | <
45237.7494 | 733 | 1.76e-07 | <
45237.7495 | 734 | 1.77e-07 | <
45237.7495 | 735 | 1.748e-07 | <
45237.7495 | 736 | 1.754e-07 | <
45237.7495 | 737 | 1.752e-07 | <
45237.7495 | 738 | 1.757e-07 | <
45237.7495 | 739 | 1.759e-07 | <
45237.7495 | 740 | 1.755e-07 | <
45237.7495 | 741 | 1.755e-07 | <
45237.7495 | 742 | 1.747e-07 | <
45237.7496 | 743 | 1.74e-07 | <
45237.7496 | 744 | 1.746e-07 | <
45237.7496 | 745 | 1.745e-07 | <
45237.7496 | 746 | 1.755e-07 | <
45237.7496 | 747 | 1.754e-07 | <
45237.7496 | 748 | 1.748e-07 | <
45237.7496 | 749 | 1.753e-07 | <
45237.7496 | 750 | 1.745e-07 | <
45237.7497 | 751 | 1.742e-07 | <
45237.7497 | 752 | 1.754e-07 | <
45237.7497 | 753 | 1.748e-07 | <
45237.7497 | 754 | 1.743e-07 | <
45237.7497 | 755 | 1.746e-07 | <
45237.7497 | 756 | 1.744e-07 | <
45237.7497 | 757 | 1.742e-07 | <
45237.7497 | 758 | 1.733e-07 | <
45237.7497 | 759 | 1.733e-07 | <
45237.7498 | 760 | 1.741e-07 | <
45237.7498 | 761 | 1.756e-07 | <
45237.7498 | 762 | 1.738e-07 | <
45237.7498 | 763 | 1.731e-07 | <
45237.7498 | 764 | 1.728e-07 | <
45237.7498 | 765 | 1.718e-07 | <
45237.7498 | 766 | 1.724e-07 | <
45237.7498 | 767 | 1.726e-07 | <
45237.7498 | 768 | 1.727e-07 | <
45237.7499 | 769 | 1.727e-07 | <
45237.7499 | 770 | 1.737e-07 | <
45237.7499 | 771 | 1.731e-07 | <
45237.7499 | 772 | 1.73e-07 | <
45237.7499 | 773 | 1.728e-07 | <
45237.7499 | 774 | 1.729e-07 | <
45237.7499 | 775 | 1.685e-07 | <
45237.7499 | 776 | 1.364e-07 | <
45237.75 | 777 | 1.278e-07 | <
45237.75 | 778 | 1.274e-07 | <
45237.75 | 779 | 1.401e-07 | <
45237.75 | 780 | 1.525e-07 | <
45237.75 | 781 | 1.554e-07 | <
45237.75 | 782 | 1.565e-07 | <
45237.75 | 783 | 1.562e-07 | <
45237.75 | 784 | 1.56e-07 | <
45237.75 | 785 | 1.564e-07 | <
45237.7501 | 786 | 1.57e-07 | <
45237.7501 | 787 | 1.569e-07 | <
45237.7501 | 788 | 1.57e-07 | <
45237.7501 | 789 | 1.57e-07 | <
45237.7501 | 790 | 1.571e-07 | <
45237.7501 | 791 | 1.574e-07 | <
45237.7501 | 792 | 1.566e-07 | <
45237.7501 | 793 | 1.562e-07 | <
45237.7502 | 794 | 1.567e-07 | <
45237.7502 | 795 | 1.566e-07 | <
45237.7502 | 796 | 1.561e-07 | <
45237.7502 | 797 | 1.574e-07 | <
45237.7502 | 798 | 1.564e-07 | <
45237.7502 | 799 | 1.563e-07 | <
45237.7502 | 800 | 1.566e-07 | <
45237.7502 | 801 | 1.566e-07 | <
45237.7502 | 802 | 1.574e-07 | <
45237.7503 | 803 | 1.572e-07 | <
45237.7503 | 804 | 1.567e-07 | <
45237.7503 | 805 | 1.56e-07 | <
45237.7503 | 806 | 1.554e-07 | <
45237.7503 | 807 | 1.555e-07 | <
45237.7503 | 808 | 1.55e-07 | <
45237.7503 | 809 | 1.553e-07 | <
45237.7503 | 810 | 1.55e-07 | <
45237.7503 | 811 | 1.552e-07 | <
45237.7504 | 812 | 1.551e-07 | <
45237.7504 | 813 | 1.556e-07 | <
45237.7504 | 814 | 1.557e-07 | <
45237.7504 | 815 | 1.558e-07 | <
45237.7504 | 816 | 1.555e-07 | <
45237.7504 | 817 | 1.558e-07 | <
45237.7504 | 818 | 1.56e-07 | <
45237.7504 | 819 | 1.563e-07 | <
45237.7505 | 820 | 1.558e-07 | <
45237.7505 | 821 | 1.558e-07 | <
45237.7505 | 822 | 1.557e-07 | <
45237.7505 | 823 | 1.561e-07 | <
45237.7505 | 824 | 1.552e-07 | <
45237.7505 | 825 | 1.547e-07 | <
45237.7505 | 826 | 1.546e-07 | <
45237.7505 | 827 | 1.543e-07 | <
45237.7505 | 828 | 1.556e-07 | <
45237.7506 | 829 | 1.556e-07 | <
45237.7506 | 830 | 1.554e-07 | <
45237.7506 | 831 | 1.557e-07 | <
45237.7506 | 832 | 1.554e-07 | <
45237.7506 | 833 | 1.567e-07 | <
45237.7506 | 834 | 1.564e-07 | <
45237.7506 | 835 | 1.558e-07 | <
45237.7506 | 836 | 1.558e-07 | <
45237.7506 | 837 | 1.553e-07 | <
45237.7507 | 838 | 1.557e-07 | <
45237.7507 | 839 | 1.557e-07 | <
45237.7507 | 840 | 1.551e-07 | <
45237.7507 | 841 | 1.552e-07 | <
45237.7507 | 842 | 1.559e-07 | <
45237.7507 | 843 | 1.553e-07 | <
45237.7507 | 844 | 1.561e-07 | <
45237.7507 | 845 | 1.565e-07 | <
45237.7508 | 846 | 1.552e-07 | <
45237.7508 | 847 | 1.566e-07 | <
45237.7508 | 848 | 1.566e-07 | <
45237.7508 | 849 | 1.561e-07 | <
45237.7508 | 850 | 1.557e-07 | <
45237.7508 | 851 | 1.555e-07 | <
45237.7508 | 852 | 1.559e-07 | <
45237.7508 | 853 | 1.56e-07 | <
45237.7508 | 854 | 1.556e-07 | <
45237.7509 | 855 | 1.558e-07 | <
45237.7509 | 856 | 1.545e-07 | <
45237.7509 | 857 | 1.546e-07 | <
45237.7509 | 858 | 1.543e-07 | <
45237.7509 | 859 | 1.552e-07 | <
45237.7509 | 860 | 1.548e-07 | <
45237.7509 | 861 | 1.547e-07 | <
45237.7509 | 862 | 1.554e-07 | <
45237.7509 | 863 | 1.548e-07 | <
45237.751 | 864 | 1.553e-07 | <
45237.751 | 865 | 1.554e-07 | <
45237.751 | 866 | 1.553e-07 | <
45237.751 | 867 | 1.561e-07 | <
45237.751 | 868 | 1.548e-07 | <
45237.751 | 869 | 1.551e-07 | <
45237.751 | 870 | 1.548e-07 | <
45237.751 | 871 | 1.553e-07 | <
45237.7511 | 872 | 1.548e-07 | <
45237.7511 | 873 | 1.543e-07 | <
45237.7511 | 874 | 1.538e-07 | <
45237.7511 | 875 | 1.546e-07 | <
45237.7511 | 876 | 1.543e-07 | <
45237.7511 | 877 | 1.551e-07 | <
45237.7511 | 878 | 1.55e-07 | <
45237.7511 | 879 | 1.554e-07 | <
45237.7511 | 880 | 1.553e-07 | <
45237.7512 | 881 | 1.556e-07 | <
45237.7512 | 882 | 1.559e-07 | <
45237.7512 | 883 | 1.56e-07 | <
45237.7512 | 884 | 1.566e-07 | <
45237.7512 | 885 | 1.564e-07 | <
45237.7512 | 886 | 1.566e-07 | <
45237.7512 | 887 | 1.567e-07 | <
45237.7512 | 888 | 1.571e-07 | <
45237.7513 | 889 | 1.556e-07 | <
45237.7513 | 890 | 1.552e-07 | <
45237.7513 | 891 | 1.542e-07 | <
45237.7513 | 892 | 1.553e-07 | <
45237.7513 | 893 | 1.555e-07 | <
45237.7513 | 894 | 1.565e-07 | <
45237.7513 | 895 | 1.573e-07 | <
45237.7513 | 896 | 1.576e-07 | <
45237.7513 | 897 | 1.578e-07 | <
45237.7514 | 898 | 1.566e-07 | <
45237.7514 | 899 | 1.57e-07 | <
45237.7514 | 900 | 1.58e-07 | <
45237.7514 | 901 | 1.572e-07 | <
45237.7514 | 902 | 1.571e-07 | <
45237.7514 | 903 | 1.572e-07 | <
45237.7514 | 904 | 1.571e-07 | <
45237.7514 | 905 | 1.578e-07 | <
45237.7514 | 906 | 1.583e-07 | <
45237.7515 | 907 | 1.579e-07 | <
45237.7515 | 908 | 1.589e-07 | <
45237.7515 | 909 | 1.589e-07 | <
45237.7515 | 910 | 1.585e-07 | <
45237.7515 | 911 | 1.584e-07 | <
45237.7515 | 912 | 1.583e-07 | <
45237.7515 | 913 | 1.587e-07 | <
45237.7515 | 914 | 1.58e-07 | <
45237.7516 | 915 | 1.584e-07 | <
45237.7516 | 916 | 1.596e-07 | <
45237.7516 | 917 | 1.594e-07 | <
45237.7516 | 918 | 1.599e-07 | <
45237.7516 | 919 | 1.595e-07 | <
45237.7516 | 920 | 1.591e-07 | <
45237.7516 | 921 | 1.597e-07 | <
45237.7516 | 922 | 1.6e-07 | <
45237.7516 | 923 | 1.601e-07 | <
45237.7517 | 924 | 1.602e-07 | <
45237.7517 | 925 | 1.604e-07 | <
45237.7517 | 926 | 1.601e-07 | <
45237.7517 | 927 | 1.604e-07 | <
45237.7517 | 928 | 1.599e-07 | <
45237.7517 | 929 | 1.593e-07 | <
45237.7517 | 930 | 1.593e-07 | <
45237.7517 | 931 | 1.587e-07 | <
45237.7517 | 932 | 1.578e-07 | <
45237.7518 | 933 | 1.579e-07 | <
45237.7518 | 934 | 1.577e-07 | <
45237.7518 | 935 | 1.581e-07 | <
45237.7518 | 936 | 1.588e-07 | <
45237.7518 | 937 | 1.586e-07 | <
45237.7518 | 938 | 1.591e-07 | <
45237.7518 | 939 | 1.595e-07 | <
45237.7518 | 940 | 1.596e-07 | <
45237.7519 | 941 | 1.605e-07 | <
45237.7519 | 942 | 1.597e-07 | <
45237.7519 | 943 | 1.595e-07 | <
45237.7519 | 944 | 1.592e-07 | <
45237.7519 | 945 | 1.601e-07 | <
45237.7519 | 946 | 1.597e-07 | <
45237.7519 | 947 | 1.599e-07 | <
45237.7519 | 948 | 1.594e-07 | <
45237.7519 | 949 | 1.589e-07 | <
45237.752 | 950 | 1.601e-07 | <
45237.752 | 951 | 1.606e-07 | <
45237.752 | 952 | 1.6e-07 | <
45237.752 | 953 | 1.607e-07 | <
45237.752 | 954 | 1.601e-07 | <
45237.752 | 955 | 1.6e-07 | <
45237.752 | 956 | 1.599e-07 | <
45237.752 | 957 | 1.602e-07 | <
45237.752 | 958 | 1.597e-07 | <
45237.7521 | 959 | 1.6e-07 | <
45237.7521 | 960 | 1.595e-07 | <
45237.7521 | 961 | 1.595e-07 | <
45237.7521 | 962 | 1.602e-07 | <
45237.7521 | 963 | 1.608e-07 | <
45237.7521 | 964 | 1.597e-07 | <
45237.7521 | 965 | 1.595e-07 | <
45237.7521 | 966 | 1.595e-07 | <
45237.7522 | 967 | 1.59e-07 | <
45237.7522 | 968 | 1.598e-07 | <
45237.7522 | 969 | 1.602e-07 | <
45237.7522 | 970 | 1.6e-07 | <
45237.7522 | 971 | 1.598e-07 | <
45237.7522 | 972 | 1.601e-07 | <
45237.7522 | 973 | 1.596e-07 | <
45237.7522 | 974 | 1.597e-07 | <
45237.7522 | 975 | 1.606e-07 | <
45237.7523 | 976 | 1.604e-07 | <
45237.7523 | 977 | 1.599e-07 | <
45237.7523 | 978 | 1.602e-07 | <
45237.7523 | 979 | 1.606e-07 | <
45237.7523 | 980 | 1.603e-07 | <
45237.7523 | 981 | 1.606e-07 | <
45237.7523 | 982 | 1.603e-07 | <
45237.7523 | 983 | 1.61e-07 | <
45237.7523 | 984 | 1.608e-07 | <
45237.7524 | 985 | 1.612e-07 | <
45237.7524 | 986 | 1.609e-07 | <
45237.7524 | 987 | 1.61e-07 | <
45237.7524 | 988 | 1.603e-07 | <
45237.7524 | 989 | 1.597e-07 | <
45237.7524 | 990 | 1.602e-07 | <
45237.7524 | 991 | 1.605e-07 | <
45237.7524 | 992 | 1.601e-07 | <
45237.7525 | 993 | 1.603e-07 | <
45237.7525 | 994 | 1.605e-07 | <
45237.7525 | 995 | 1.613e-07 | <
45237.7525 | 996 | 1.608e-07 | <
45237.7525 | 997 | 1.606e-07 | <
45237.7525 | 998 | 1.604e-07 | <
45237.7525 | 999 | 1.608e-07 | <
45237.7525 | 1000 | 1.603e-07 | <
45237.7525 | 1001 | 1.61e-07 | <
45237.7526 | 1002 | 1.607e-07 | <
45237.7526 | 1003 | 1.605e-07 | <
45237.7526 | 1004 | 1.609e-07 | <
45237.7526 | 1005 | 1.604e-07 | <
45237.7526 | 1006 | 1.604e-07 | <
45237.7526 | 1007 | 1.594e-07 | <
45237.7526 | 1008 | 1.593e-07 | <
45237.7526 | 1009 | 1.591e-07 | <
45237.7527 | 1010 | 1.598e-07 | <
45237.7527 | 1011 | 1.601e-07 | <
45237.7527 | 1012 | 1.598e-07 | <
45237.7527 | 1013 | 1.599e-07 | <
45237.7527 | 1014 | 1.608e-07 | <
45237.7527 | 1015 | 1.606e-07 | <
45237.7527 | 1016 | 1.61e-07 | <
45237.7527 | 1017 | 1.6e-07 | <
45237.7527 | 1018 | 1.609e-07 | <
45237.7528 | 1019 | 1.613e-07 | <
45237.7528 | 1020 | 1.614e-07 | <
45237.7528 | 1021 | 1.61e-07 | <
45237.7528 | 1022 | 1.602e-07 | <
45237.7528 | 1023 | 1.603e-07 | <
45237.7528 | 1024 | 1.603e-07 | <
45237.7528 | 1025 | 1.61e-07 | <
45237.7528 | 1026 | 1.611e-07 | <
45237.7528 | 1027 | 1.615e-07 | <
45237.7529 | 1028 | 1.624e-07 | <
45237.7529 | 1029 | 1.618e-07 | <
45237.7529 | 1030 | 1.624e-07 | <
45237.7529 | 1031 | 1.623e-07 | <
45237.7529 | 1032 | 1.621e-07 | <
45237.7529 | 1033 | 1.62e-07 | <
45237.7529 | 1034 | 1.622e-07 | <
45237.7529 | 1035 | 1.617e-07 | <
45237.753 | 1036 | 1.616e-07 | <
45237.753 | 1037 | 1.609e-07 | <
45237.753 | 1038 | 1.613e-07 | <
45237.753 | 1039 | 1.618e-07 | <
45237.753 | 1040 | 1.613e-07 | <
45237.753 | 1041 | 1.607e-07 | <
45237.753 | 1042 | 1.604e-07 | <
45237.753 | 1043 | 1.611e-07 | <
45237.753 | 1044 | 1.617e-07 | <
45237.7531 | 1045 | 1.615e-07 | <
45237.7531 | 1046 | 1.626e-07 | <
45237.7531 | 1047 | 1.617e-07 | <
45237.7531 | 1048 | 1.612e-07 | <
45237.7531 | 1049 | 1.611e-07 | <
45237.7531 | 1050 | 1.613e-07 | <
45237.7531 | 1051 | 1.615e-07 | <
45237.7531 | 1052 | 1.618e-07 | <
45237.7531 | 1053 | 1.613e-07 | <
45237.7532 | 1054 | 1.615e-07 | <
45237.7532 | 1055 | 1.611e-07 | <
45237.7532 | 1056 | 1.614e-07 | <
45237.7532 | 1057 | 1.615e-07 | <
45237.7532 | 1058 | 1.617e-07 | <
45237.7532 | 1059 | 1.619e-07 | <
45237.7532 | 1060 | 1.611e-07 | <
45237.7532 | 1061 | 1.614e-07 | <
45237.7533 | 1062 | 1.611e-07 | <
45237.7533 | 1063 | 1.615e-07 | <
45237.7533 | 1064 | 1.615e-07 | <
45237.7533 | 1065 | 1.605e-07 | <
45237.7533 | 1066 | 1.607e-07 | <
45237.7533 | 1067 | 1.598e-07 | <
45237.7533 | 1068 | 1.601e-07 | <
45237.7533 | 1069 | 1.603e-07 | <
45237.7533 | 1070 | 1.594e-07 | <
45237.7534 | 1071 | 1.597e-07 | <
45237.7534 | 1072 | 1.597e-07 | <
45237.7534 | 1073 | 1.592e-07 | <
45237.7534 | 1074 | 1.602e-07 | <
45237.7534 | 1075 | 1.599e-07 | <
45237.7534 | 1076 | 1.603e-07 | <
45237.7534 | 1077 | 1.606e-07 | <
45237.7534 | 1078 | 1.61e-07 | <
45237.7534 | 1079 | 1.611e-07 | <
45237.7535 | 1080 | 1.614e-07 | <
45237.7535 | 1081 | 1.615e-07 | <
45237.7535 | 1082 | 1.617e-07 | <
45237.7535 | 1083 | 1.614e-07 | <
45237.7535 | 1084 | 1.616e-07 | <
45237.7535 | 1085 | 1.62e-07 | <
45237.7535 | 1086 | 1.617e-07 | <
45237.7535 | 1087 | 1.618e-07 | <
45237.7536 | 1088 | 1.626e-07 | <
45237.7536 | 1089 | 1.632e-07 | <
45237.7536 | 1090 | 1.633e-07 | <
45237.7536 | 1091 | 1.627e-07 | <
45237.7536 | 1092 | 1.629e-07 | <
45237.7536 | 1093 | 1.623e-07 | <
45237.7536 | 1094 | 1.623e-07 | <
45237.7536 | 1095 | 1.62e-07 | <
45237.7536 | 1096 | 1.621e-07 | <
45237.7537 | 1097 | 1.62e-07 | <
45237.7537 | 1098 | 1.608e-07 | <
45237.7537 | 1099 | 1.61e-07 | <
45237.7537 | 1100 | 1.62e-07 | <
45237.7537 | 1101 | 1.618e-07 | <
45237.7537 | 1102 | 1.61e-07 | <
45237.7537 | 1103 | 1.61e-07 | <
45237.7537 | 1104 | 1.602e-07 | <
45237.7538 | 1105 | 1.607e-07 | <
45237.7538 | 1106 | 1.612e-07 | <
45237.7538 | 1107 | 1.614e-07 | <
45237.7538 | 1108 | 1.621e-07 | <
45237.7538 | 1109 | 1.625e-07 | <
45237.7538 | 1110 | 1.618e-07 | <
45237.7538 | 1111 | 1.612e-07 | <
45237.7538 | 1112 | 1.611e-07 | <
45237.7538 | 1113 | 1.609e-07 | <
45237.7539 | 1114 | 1.609e-07 | <
45237.7539 | 1115 | 1.607e-07 | <
45237.7539 | 1116 | 1.605e-07 | <
45237.7539 | 1117 | 1.613e-07 | <
45237.7539 | 1118 | 1.614e-07 | <
45237.7539 | 1119 | 1.619e-07 | <
45237.7539 | 1120 | 1.623e-07 | <
45237.7539 | 1121 | 1.622e-07 | <
45237.7539 | 1122 | 1.618e-07 | <
45237.754 | 1123 | 1.621e-07 | <
45237.754 | 1124 | 1.614e-07 | <
45237.754 | 1125 | 1.61e-07 | <
45237.754 | 1126 | 1.61e-07 | <
45237.754 | 1127 | 1.613e-07 | <
45237.754 | 1128 | 1.621e-07 | <
45237.754 | 1129 | 1.625e-07 | <
45237.754 | 1130 | 1.627e-07 | <
45237.7541 | 1131 | 1.617e-07 | <
45237.7541 | 1132 | 1.613e-07 | <
45237.7541 | 1133 | 1.612e-07 | <
45237.7541 | 1134 | 1.61e-07 | <
45237.7541 | 1135 | 1.611e-07 | <
45237.7541 | 1136 | 1.611e-07 | <
45237.7541 | 1137 | 1.614e-07 | <
45237.7541 | 1138 | 1.615e-07 | <
45237.7541 | 1139 | 1.616e-07 | <
45237.7542 | 1140 | 1.62e-07 | <
45237.7542 | 1141 | 1.615e-07 | <
45237.7542 | 1142 | 1.619e-07 | <
45237.7542 | 1143 | 1.619e-07 | <
45237.7542 | 1144 | 1.617e-07 | <
45237.7542 | 1145 | 1.615e-07 | <
45237.7542 | 1146 | 1.608e-07 | <
45237.7542 | 1147 | 1.611e-07 | <
45237.7542 | 1148 | 1.615e-07 | <
45237.7543 | 1149 | 1.615e-07 | <
45237.7543 | 1150 | 1.609e-07 | <
45237.7543 | 1151 | 1.61e-07 | <
45237.7543 | 1152 | 1.614e-07 | <
45237.7543 | 1153 | 1.605e-07 | <
45237.7543 | 1154 | 1.604e-07 | <
45237.7543 | 1155 | 1.607e-07 | <
45237.7543 | 1156 | 1.604e-07 | <
45237.7544 | 1157 | 1.609e-07 | <
45237.7544 | 1158 | 1.611e-07 | <
45237.7544 | 1159 | 1.605e-07 | <
45237.7544 | 1160 | 1.599e-07 | <
45237.7544 | 1161 | 1.593e-07 | <
45237.7544 | 1162 | 1.598e-07 | <
45237.7544 | 1163 | 1.602e-07 | <
45237.7544 | 1164 | 1.6e-07 | <
45237.7544 | 1165 | 1.596e-07 | <
45237.7545 | 1166 | 1.597e-07 | <
45237.7545 | 1167 | 1.6e-07 | <
45237.7545 | 1168 | 1.606e-07 | <
45237.7545 | 1169 | 1.606e-07 | <
45237.7545 | 1170 | 1.611e-07 | <
45237.7545 | 1171 | 1.613e-07 | <
45237.7545 | 1172 | 1.605e-07 | <
45237.7545 | 1173 | 1.612e-07 | <
45237.7545 | 1174 | 1.603e-07 | <
45237.7546 | 1175 | 1.604e-07 | <
45237.7546 | 1176 | 1.602e-07 | <
45237.7546 | 1177 | 1.601e-07 | <
45237.7546 | 1178 | 1.604e-07 | <
45237.7546 | 1179 | 1.606e-07 | <
45237.7546 | 1180 | 1.601e-07 | <
45237.7546 | 1181 | 1.609e-07 | <
45237.7546 | 1182 | 1.606e-07 | <
45237.7547 | 1183 | 1.602e-07 | <
45237.7547 | 1184 | 1.599e-07 | <
45237.7547 | 1185 | 1.6e-07 | <
45237.7547 | 1186 | 1.602e-07 | <
45237.7547 | 1187 | 1.6e-07 | <
45237.7547 | 1188 | 1.599e-07 | <
45237.7547 | 1189 | 1.602e-07 | <
45237.7547 | 1190 | 1.599e-07 | <
45237.7547 | 1191 | 1.601e-07 | <
45237.7548 | 1192 | 1.596e-07 | <
45237.7548 | 1193 | 1.601e-07 | <
45237.7548 | 1194 | 1.602e-07 | <
45237.7548 | 1195 | 1.601e-07 | <
45237.7548 | 1196 | 1.605e-07 | <
45237.7548 | 1197 | 1.608e-07 | <
45237.7548 | 1198 | 1.605e-07 | <
45237.7548 | 1199 | 1.6e-07 | <
45237.7548 | 1200 | 1.594e-07 | <
45237.7549 | 1201 | 1.593e-07 | <
45237.7549 | 1202 | 1.601e-07 | <
45237.7549 | 1203 | 1.604e-07 | <
45237.7549 | 1204 | 1.604e-07 | <
45237.7549 | 1205 | 1.602e-07 | <
45237.7549 | 1206 | 1.599e-07 | <
45237.7549 | 1207 | 1.608e-07 | <
45237.7549 | 1208 | 1.605e-07 | <
45237.755 | 1209 | 1.603e-07 | <
45237.755 | 1210 | 1.609e-07 | <
45237.755 | 1211 | 1.61e-07 | <
45237.755 | 1212 | 1.619e-07 | <
45237.755 | 1213 | 1.622e-07 | <
45237.755 | 1214 | 1.621e-07 | <
45237.755 | 1215 | 1.622e-07 | <
45237.755 | 1216 | 1.626e-07 | <
45237.755 | 1217 | 1.624e-07 | <
45237.7551 | 1218 | 1.618e-07 | <
45237.7551 | 1219 | 1.617e-07 | <
45237.7551 | 1220 | 1.612e-07 | <
45237.7551 | 1221 | 1.617e-07 | <
45237.7551 | 1222 | 1.615e-07 | <
45237.7551 | 1223 | 1.618e-07 | <
45237.7551 | 1224 | 1.618e-07 | <
45237.7551 | 1225 | 1.623e-07 | <
45237.7552 | 1226 | 1.624e-07 | <
45237.7552 | 1227 | 1.622e-07 | <
45237.7552 | 1228 | 1.616e-07 | <
45237.7552 | 1229 | 1.615e-07 | <
45237.7552 | 1230 | 1.615e-07 | <
45237.7552 | 1231 | 1.62e-07 | <
45237.7552 | 1232 | 1.618e-07 | <
45237.7552 | 1233 | 1.616e-07 | <
45237.7552 | 1234 | 1.613e-07 | <
45237.7553 | 1235 | 1.611e-07 | <
45237.7553 | 1236 | 1.612e-07 | <
45237.7553 | 1237 | 1.613e-07 | <
45237.7553 | 1238 | 1.617e-07 | <
45237.7553 | 1239 | 1.617e-07 | <
45237.7553 | 1240 | 1.615e-07 | <
45237.7553 | 1241 | 1.615e-07 | <
45237.7553 | 1242 | 1.617e-07 | <
45237.7553 | 1243 | 1.622e-07 | <
45237.7554 | 1244 | 1.619e-07 | <
45237.7554 | 1245 | 1.616e-07 | <
45237.7554 | 1246 | 1.617e-07 | <
45237.7554 | 1247 | 1.618e-07 | <
45237.7554 | 1248 | 1.613e-07 | <
45237.7554 | 1249 | 1.61e-07 | <
45237.7554 | 1250 | 1.611e-07 | <
45237.7554 | 1251 | 1.613e-07 | <
45237.7555 | 1252 | 1.609e-07 | <
45237.7555 | 1253 | 1.61e-07 | <
45237.7555 | 1254 | 1.607e-07 | <
45237.7555 | 1255 | 1.609e-07 | <
45237.7555 | 1256 | 1.62e-07 | <
45237.7555 | 1257 | 1.622e-07 | <
45237.7555 | 1258 | 1.627e-07 | <
45237.7555 | 1259 | 1.627e-07 | <
45237.7555 | 1260 | 1.626e-07 | <
45237.7555 | 1261 | 1.62e-07 | <
45237.7556 | 1262 | 1.617e-07 | <
45237.7556 | 1263 | 1.617e-07 | <
45237.7556 | 1264 | 1.618e-07 | <
45237.7556 | 1265 | 1.618e-07 | <
45237.7556 | 1266 | 1.617e-07 | <
45237.7556 | 1267 | 1.618e-07 | <
45237.7556 | 1268 | 1.624e-07 | <
45237.7556 | 1269 | 1.624e-07 | <
45237.7556 | 1270 | 1.626e-07 | <
45237.7557 | 1271 | 1.623e-07 | <
45237.7557 | 1272 | 1.624e-07 | <
45237.7557 | 1273 | 1.622e-07 | <
45237.7557 | 1274 | 1.619e-07 | <
45237.7557 | 1275 | 1.614e-07 | <
45237.7557 | 1276 | 1.615e-07 | <
45237.7557 | 1277 | 1.617e-07 | <
45237.7558 | 1278 | 1.617e-07 | <
45237.7558 | 1279 | 1.616e-07 | <
45237.7558 | 1280 | 1.612e-07 | <
45237.7558 | 1281 | 1.615e-07 | <
45237.7558 | 1282 | 1.614e-07 | <
45237.7558 | 1283 | 1.616e-07 | <
45237.7558 | 1284 | 1.62e-07 | <
45237.7558 | 1285 | 1.622e-07 | <
45237.7558 | 1286 | 1.612e-07 | <
45237.7558 | 1287 | 1.609e-07 | <
45237.7559 | 1288 | 1.611e-07 | <
45237.7559 | 1289 | 1.61e-07 | <
45237.7559 | 1290 | 1.609e-07 | <
45237.7559 | 1291 | 1.602e-07 | <
45237.7559 | 1292 | 1.604e-07 | <
45237.7559 | 1293 | 1.608e-07 | <
45237.7559 | 1294 | 1.608e-07 | <
45237.7559 | 1295 | 1.608e-07 | <
45237.7559 | 1296 | 1.61e-07 | <
45237.756 | 1297 | 1.608e-07 | <
45237.756 | 1298 | 1.607e-07 | <
45237.756 | 1299 | 1.604e-07 | <
45237.756 | 1300 | 1.602e-07 | <
45237.756 | 1301 | 1.602e-07 | <
45237.756 | 1302 | 1.601e-07 | <
45237.756 | 1303 | 1.601e-07 | <
45237.756 | 1304 | 1.603e-07 | <
45237.7561 | 1305 | 1.604e-07 | <
45237.7561 | 1306 | 1.606e-07 | <
45237.7561 | 1307 | 1.606e-07 | <
45237.7561 | 1308 | 1.602e-07 | <
45237.7561 | 1309 | 1.598e-07 | <
45237.7561 | 1310 | 1.603e-07 | <
45237.7561 | 1311 | 1.606e-07 | <
45237.7561 | 1312 | 1.607e-07 | <
45237.7561 | 1313 | 1.611e-07 | <
45237.7562 | 1314 | 1.611e-07 | <
45237.7562 | 1315 | 1.611e-07 | <
45237.7562 | 1316 | 1.607e-07 | <
45237.7562 | 1317 | 1.61e-07 | <
45237.7562 | 1318 | 1.612e-07 | <
45237.7562 | 1319 | 1.608e-07 | <
45237.7562 | 1320 | 1.608e-07 | <
45237.7562 | 1321 | 1.609e-07 | <
45237.7562 | 1322 | 1.609e-07 | <
45237.7563 | 1323 | 1.609e-07 | <
45237.7563 | 1324 | 1.609e-07 | <
45237.7563 | 1325 | 1.61e-07 | <
45237.7563 | 1326 | 1.613e-07 | <
45237.7563 | 1327 | 1.609e-07 | <
45237.7563 | 1328 | 1.454e-07 | <
45237.7563 | 1329 | 2.11e-08 | <
45237.7563 | 1330 | 2.4e-09 | <
45237.7564 | 1331 | -1e-10 | <
45237.7564 | 1332 | -5e-10 | <
45237.7564 | 1333 | -7e-10 | <
45237.7564 | 1334 | -6e-10 | <
45237.7564 | 1335 | -7e-10 | <
45237.7564 | 1336 | -7e-10 | <
45237.7564 | 1337 | -7e-10 | <

## fluence_steps
Steps | Step fluence | Cumulated fluence | Median beam current [nA] | Maximum beam current [nA]
step00 | 0 | 0 | 0 | 0
step01 | 9.8661e+19 | 9.8661e+19 | 163.1065 | 306.7
step02 | 1.9078e+20 | 2.8944e+20 | 165.8787 | 243
step03 | 1.8469e+20 | 4.7413e+20 | 157.9127 | 346.8
step04 | 1.602e+20 | 6.3433e+20 | 162.5501 | 177
|  |  | 162.8283 | 346.8